## 电工实训
建始县中等职业技术学校2025年春电气电子技能高考和技能大赛实训耗材明细清单
序号 | 名称 | 规格 | 单位 | 数量
1 | 空开 2P | 2P漏保 额定电流63A | 个 | 30
2 | 空开 1P | 1P 额定电流63A | 个 | 120
4 | 单相电机 | 外观尺寸：125*125*75MM，额定功率：10W，输出功率40W,绝缘等级：E | 台 | 60
5 | 5孔开关插座 | 86型，一开五孔 | 个 | 60
6 | 双控开关 | 86型，含底座 | 个 | 100
7 | 调光调色LED | 调光主电路板7*7CM,过压、过流、浪涌保护电路，出线端子排引出；调光控制电路板7*4CM,RGB灯珠12粒，尺寸：86*86*50MM | 个 | 65
8 | 调速开关 | 含底座（加高） | 个 | 65
9 | 带开关插座 | E27 | 个 | 60
10 | 接线端子 | 2505 | 个 | 90
11 | 接线端子 | 2515 | 个 | 30
12 | 平轨 | 15cm | 根 | 30
13 | 短路片 | TB2505 | 个 | 30
14 | 地排 | 5位地排 | 个 | 30
15 | 线槽 | 灰色，30*25 | 米 | 100
16 | 螺丝 | M4*15 螺丝、螺母 | 套 | 2000
17 | 螺丝 | M4*25螺丝、螺母 | 套 | 100
18 | F4垫片 | M4*10*0.5 | 个 | 800
19 | 三眼插头 | 220V ，10V | 个 | 30
20 | 三芯电缆 | 220V ，0.75mm² | 米 | 60
21 | 导线 | 国标BVR0.75 | 米 | 600
22 | 线鼻子 | 配号码管，7508 | 包 | 30
23 | 电机模拟器 | LST-591 | 个 | 120
24 | 交流接触器 | CJT1-10 | 个 | 60
25 | 热继电器 | JR36-20 | 个 | 60
26 | 空开（3p） | 3P 额定电流63A | 个 | 60
27 | 时间继电器 | JSZ3A-B | 个 | 60
28 | 时间继电器底座 | CZF08A | 个 | 60
29 | 空开（2p） | 2P 额定电流63A | 个 | 60
30 | 按钮(3p) | 3对动合3对动断 | 个 | 60
31 | 行程开关 | LX-19/001 | 个 | 60
32 | 齿线槽 | 25*30MM | 米 | 5
33 | 端子排 | 2520 | 个 | 10
34 | 端线排 | JF5-2.5 | 个 | 5
35 | 导线BVR | 红、蓝、双色0.75mm2 | 卷 | 100
36 | 针线鼻 | VE07508 | 包 | 100
37 | 异型管 | 1.5 mm2 | 包 | 100
40 | 按钮头 | GB NO(3 4) | 版 | 100
41 | 按钮头 | GB NC(1 2) | 版 | 50
42 | 万用表 | 数字万用表 | 块 | 30
43 | 25年技能高考模拟训练十套件组（高三） | 试题1：DC电源座 1个；二极管 1N4007 1个；电解电容 10uf/25V 1个；瓷片电容 0.1uf 1个；芯片座 dip16 1个；电线 30cm 1个；电阻 270R 1个；电阻 1K 3个；电阻 4.7K 2个；LED 红色5mm 1个；LED 绿色5mm 1个；2脚轻触开关 2个；三极管 8050 1个；三极管 8550 1个。 | 组（一组包含十套） | 239
试题2：DC电源座 1个；二极管 1N4007 1个；电解电容 10uf/25V 1个；瓷片电容 0.1uf 1个；芯片座 dip16 1个；电线 30cm 1个；电阻 1K 3个；电阻 10K 2个；LED 红色5mm 1个；LED 绿色5mm 1个；2脚轻触开关 2个；三极管 8550 1个。
试题3：DC电源座 1个；二极管 1N4007 1个；电解电容 10uf/25V 1个；瓷片电容 0.1uf 1个；芯片座 dip16 1个；电线 30cm 1个；电阻 510R 4个；电阻 1K 2个；LED 红色5mm 1个；LED 绿色5mm 1个；LED 黄色5mm 1个；三极管 8550 1个；2脚轻触开关 1个；红外发射二极管 5mm 1个；红外接收二极管 5mm 1个。
试题4：DC电源座 1个；二极管 1N4007 1个；电解电容 10uf/25V 1个；瓷片电容 0.1uf 1个；芯片座 dip16 1个；电线 30cm 1个；电阻 510R 3个；电阻 10K 1个；LED 红色5mm 1个；LED 绿色5mm 1个；LED 黄色5mm 1个；三极管 8050 1个；2脚轻触开关 2个。
试题5：DC电源座 1个；二极管 1N5819 1个；电解电容 10uf/25V 1个；瓷片电容 0.1uf 1个；芯片座 dip16 1个；电线 30cm 1个；电阻 510R 2个；电阻 10K 3个；LED 红色5mm 1个；LED 绿色5mm 2个；LED 黄色5mm 1个；2脚轻触开关 2个；三极管 8550 1个；三极管 8050 1个；三极管 9012 1个；三极管 9013 1个。
试题6：DC电源座 1个；二极管 1N5819 1个；电解电容 10uf/25V 1个；瓷片电容 0.1uf 1个；芯片座 dip16 1个；电线 30cm 1个；电阻 510R 3个；电阻 1K 1个；电阻 10K 3个；电阻 100K 1个；LED 红色5mm 1个；LED 绿色5mm 1个；LED 黄色5mm 1个；2脚轻触开关 2个；三极管 9012 1个；三极管 9013 1个。
试题7：DC电源座 1个；二极管 1N5819 1个；电解电容 10uf/25V 1个；瓷片电容 0.1uf 1个；芯片座 dip16 1个；电线 30cm 1个；电阻 510R 3个；电阻 10K 3个；LED 红色5mm 1个；LED 绿色5mm 1个；LED 黄色5mm 1个；2脚轻触开关 2个；三极管 9012 1个；三极管 9013 1个。
试题8：DC电源座 1个；二极管 1N5819 1个；电解电容 10uf/25V 1个；瓷片电容 0.1uf 1个；芯片座 dip16 1个；电线 30cm 1个；电阻 510R 3个；电阻 10K 3个；LED 红色5mm 1个；LED 绿色5mm 1个；LED 黄色5mm 1个；2脚轻触开关 2个；三极管 9012 1个；三极管 9013 1个。
试题9：DC电源座 1个；二极管 1N5819 1个；电解电容 10uf/25V 1个；瓷片电容 0.1uf 1个；芯片座 dip16 1个；电线 30cm 1个；电阻 510R 3个；电阻 10K 3个；LED 红色5mm 1个；LED 绿色5mm 1个；LED 黄色5mm 1个；2脚轻触开关 2个；三极管 8550 1个；三极管 8050 1个。
试题10：名称 型号 数量DC电源座 1个；二极管 1N5819 1个；电解电容 10uf/25V 1个；瓷片电容 0.1uf 1个；芯片座 dip16 1个；电线 30cm 1个；电阻 510R 4个；电阻 10K 3个；3362可调电阻 100k 1个；LED 红色5mm 2个；LED 黄色5mm 2个；三极管 9012 1个；三极管 9013 1个。
44 | 2025电子装调技能高考训练十套件组（高二） | 试题1：DC电源座 1个；二极管 1N4007 1个；电解电容 10uf/25V 1个；瓷片电容 0.1uf 1个；芯片座 dip16 1个；电线 30cm 1个；电阻 270R 1个；电阻 1K 3个；电阻 4.7K 2个；LED 红色5mm 1个；LED 绿色5mm 1个；2脚轻触开关 2个；三极管 8050 1个；三极管 8550 1个。 | 组（一组包含十套） | 200
试题2：DC电源座 1个；二极管 1N4007 1个；电解电容 10uf/25V 1个；瓷片电容 0.1uf 1个；芯片座 dip16 1个；电线 30cm 1个；电阻 1K 3个；电阻 10K 2个；LED 红色5mm 1个；LED 绿色5mm 1个；2脚轻触开关 2个；三极管 8550 1个。
试题3：DC电源座 1个；二极管 1N4007 1个；电解电容 10uf/25V 1个；瓷片电容 0.1uf 1个；芯片座 dip16 1个；电线 30cm 1个；电阻 510R 4个；电阻 1K 2个；LED 红色5mm 1个；LED 绿色5mm 1个；LED 黄色5mm 1个；三极管 8550 1个；2脚轻触开关 1个；红外发射二极管 5mm 1个；红外接收二极管 5mm 1个。
试题4：DC电源座 1个；二极管 1N4007 1个；电解电容 10uf/25V 1个；瓷片电容 0.1uf 1个；芯片座 dip16 1个；电线 30cm 1个；电阻 510R 3个；电阻 10K 1个；LED 红色5mm 1个；LED 绿色5mm 1个；LED 黄色5mm 1个；三极管 8050 1个；2脚轻触开关 2个。
试题5：DC电源座 1个；二极管 1N5819 1个；电解电容 10uf/25V 1个；瓷片电容 0.1uf 1个；芯片座 dip16 1个；电线 30cm 1个；电阻 510R 2个；电阻 10K 3个；LED 红色5mm 1个；LED 绿色5mm 2个；LED 黄色5mm 1个；2脚轻触开关 2个；三极管 8550 1个；三极管 8050 1个；三极管 9012 1个；三极管 9013 1个。
试题6：DC电源座 1个；二极管 1N5819 1个；电解电容 10uf/25V 1个；瓷片电容 0.1uf 1个；芯片座 dip16 1个；电线 30cm 1个；电阻 510R 3个；电阻 1K 1个；电阻 10K 3个；电阻 100K 1个；LED 红色5mm 1个；LED 绿色5mm 1个；LED 黄色5mm 1个；2脚轻触开关 2个；三极管 9012 1个；三极管 9013 1个。
试题7：DC电源座 1个；二极管 1N5819 1个；电解电容 10uf/25V 1个；瓷片电容 0.1uf 1个；芯片座 dip16 1个；电线 30cm 1个；电阻 510R 3个；电阻 10K 3个；LED 红色5mm 1个；LED 绿色5mm 1个；LED 黄色5mm 1个；2脚轻触开关 2个；三极管 9012 1个；三极管 9013 1个。
试题8：DC电源座 1个；二极管 1N5819 1个；电解电容 10uf/25V 1个；瓷片电容 0.1uf 1个；芯片座 dip16 1个；电线 30cm 1个；电阻 510R 3个；电阻 10K 3个；LED 红色5mm 1个；LED 绿色5mm 1个；LED 黄色5mm 1个；2脚轻触开关 2个；三极管 9012 1个；三极管 9013 1个。
试题9：DC电源座 1个；二极管 1N5819 1个；电解电容 10uf/25V 1个；瓷片电容 0.1uf 1个；芯片座 dip16 1个；电线 30cm 1个；电阻 510R 3个；电阻 10K 3个；LED 红色5mm 1个；LED 绿色5mm 1个；LED 黄色5mm 1个；2脚轻触开关 2个；三极管 8550 1个；三极管 8050 1个。
试题10：名称 型号 数量DC电源座 1个；二极管 1N5819 1个；电解电容 10uf/25V 1个；瓷片电容 0.1uf 1个；芯片座 dip16 1个；电线 30cm 1个；电阻 510R 4个；电阻 10K 3个；3362可调电阻 100k 1个；LED 红色5mm 2个；LED 黄色5mm 2个；三极管 9012 1个；三极管 9013 1个。
45 | 单股铜芯焊接线 | 0.5mm（100M/卷） | 18 | 卷
46 | 智能遥控风扇 （实训用模拟电路散装套件） | 套件组成：元器件数量：173个，PCB尺寸：11.5*9.5cm。 所用元器件清单：直流电机 2个；贴片电容 104 0805 2个 ；贴片电容 102 0805 4个 ；贴片电容 22pf 0805 2个 ；电解电容 10uF 5个；电解电容 10uF 2个；二极管 贴片 1N4148 8个；发光二极管 0805 18个；二极管 1N4007 4个；稳压管 3V 1个；单排针 3pin 1个；轻触按键 6mm 7个；有源蜂鸣器 个；光耦开关 P521-2 4个；电源端子 3.96mm 1个；B772 4个；三极管 8550 6个；三极管 9013 5个；D882 4个；D880 1个；三极管 8550 1个；电阻0805 510R 13个；电阻0805 10K 14个；电阻0805 5.1K 4个；电阻0805 1K 21个；电阻0805 150R 1个；电阻0805 47K 1个；电阻0805 680R 1个；可调电阻 1K 1个；自锁开关 sw_8.5mm 1个；4HC595 SOP-16 2个；STC12C5A60S2 贴片44pin 1个；红外一体接收头 1个；7805 贴片 1个；晶振 11.0592M 1个；电机螺丝 4个；纽扣电池3V 1个；红外遥控器 1个；单股导线 1个；螺丝 长：30mm 4个；螺母 M3 4个； | 10 | 套
47 | 汽车倒车提示及测速 （实训用模拟电路散装套件） | 套件组成：元器件数量：119个，PCB尺寸：12.8*9cm。 所用元器件清单：瓷片电容 30P 2个，电解电容 3.3uf 1个，电解电容1uf 1个，瓷片电容224 1个，瓷片电容330P 1个，电解电容10uf 2个，瓷片电容105 1个，电解电容100uF/25V 2个，4位一体共阳数码管 1个，芯片CX20106A 1个，6路反相器 74LS04 SOP14 1个，芯片 AT89S52 1个，光耦 DIP4 2个，直射式光电管 TP806 1个，NE555 DIP8 1个，LM7805 TO-220 1个，5v继电器6脚继电器 1个，12v继电器6脚继电器 1个，轻触按键SW-PB 5个，超声波发射器 1个，超声波接收器 1个，有源蜂鸣器 1个，直流电机 1个，贴片电阻510 7个，贴片电阻1K 2个，贴片电阻100Ω 2个，贴片电阻10K 5个，贴片电阻2K 2个，贴片电阻100K 2个，直插电阻300Ω 1个，直插电阻100Ω 1个，直插电阻10K 7个，排阻10K 1个，直插电阻4.7Ω 2个，直插电阻510Ω 3个，直插电阻1K 6个，直插电阻220K 1个，直插电阻200K 1个，电位器50K 2个，单排针3pHeader 2个，1N4148贴片 9个，直插发光二极管LED 1个，贴片发光二极管LED 1个，直插三极管9013 7个，直插三极管9015 2个，直插三极管9012 5个，芯片座8p 1个，M3的螺帽 4个，M3*30的螺丝 4个，电机螺丝M2*3 2个，大码盘 1个，芯片座40p 1个，跳线帽 2个，晶振12M 1个。 | 10 | 套
48 | 工地搅拌机 （实训用模拟电路散装套件） | 套件组成：元器件数量：162个，PCB尺寸10*14cm。 所用元器件清单：电解电容 220uF/25V 1个；电解电容 100uF/25V 2个；电解电容 47uF/25V 1个；电解电容 10uF/25V 4个；贴片电容 30pF 6个；贴片电容 100pF 2个；贴片电容 1nF 7个；贴片电容 10nF 2个；贴片电容 47nF 1个；贴片电容 100nF 12个；直插电阻 300R 1个；直插电阻 1k 2个；直插电阻 10k 8个；直插电阻 20k 1个；贴片电阻 100R 1个；贴片电阻 10k 13个；贴片电阻 240k 1个；贴片电阻 4.7k 5个；贴片电阻 100k 2个；贴片电阻 1k 10个；贴片电阻 560k 1个；电位器 200k 1个；电位器 100k 1个；电位器 10k 2个；电位器 20k 1个；直插二极管 1N4007 2个；贴片二极管 1N4148 2个；贴片二极管 1N4007 4个；直插三极管 9013 4个；直插三极管 9012 3个；贴片三极管 8050 6个；贴片三极管 8550 6个；贴片发光二极管 红色，0805 3个；线性稳压芯片 LM7805（厚） 1个；贴片芯片 NE555 1个；贴片芯片 NE556 1个；直插芯片 CS9803 1个；对射光电管 ST155 1个；单片机 STC12C5A60S2 1个；红外热释电 RE200B 1个；直插有源晶振 12MHz 1个；继电器 HF33K-5VDC-SHG 2个；液晶显示屏 LCD1602 1个；有源蜂鸣器 5V/9mm 1个；直流电机 5V 1个；轻触按键 6mm*6mm 6个；拨动开关 小单刀双掷拨动开关 1个；自锁开关 8.5mm*8.5MM 1个；接线端子 2P/3.96mm 1个；单排针 4P/2.54mm 1个；单排针 16P/2.54mm 1个；单排针座 16P/2.54mm 1个；芯片座 DIP40/宽 1个；芯片座 DIP16/宽 1个；香蕉座 1P,内径2mm外径3mm 9个；尼龙柱支架 M3*25 4个；导线 Ф0.3mm/20cm 1个；电机螺丝 M2*4mm 2个；电机大码盘 1个。 | 10 | 套
49 | 超市存储柜 （实训用模拟电路散装套件） | 套件组成： 元器件数量：157个，PCB板尺寸：9.4*12.8cm。 所用元器件清单：3V纽扣电池 3V 1个；3V纽扣电池盒 1个；贴片电容 104 11个；贴片电容 20p 2个；贴片电容 103 2个；电解电容 220uF/25V 2个；电解电容 10uF 1个；电解电容 47uF/25V 1个；稳压管 3.6V 1个；直插发光二极管 红色灯（5mm） 1个；白光草帽灯（5mm） 1个；直插集成电路 CD4082BCN 1个；直插集成底座 14P 1个；贴片发光二极管 17个；5V有源蜂鸣器 1个；驻极体话筒 1个；间距3.96绿色端子 1个；4P单排针 1个；2P单排针 1个；16P单排针 1个；直插三极管 8050 9个；直插三极管 8550 6个；0805贴片电阻 10K 15个；0805贴片电阻 1K 27个；0805贴片电阻 300R 1个；0805贴片电阻 150R 2个；0805贴片电阻 100K 2个；0805贴片电阻 27K 1个；0805贴片电阻 2K 2个；0805贴片电阻 33K 1个；0805贴片电阻 2.2K 1个；0805贴片电阻 22K 1个；贴片电阻 2M 1个；光敏电阻 1个；电位器(3296) 100K 1个；电位器(3362) 10K 1个；电位器(3296) 50KΩ 1个；自锁开关 1个；轻触按键 16个；液晶显示屏 LCD1602 1个；16P单排插座 1个；贴片集成芯片 24C02 1个；贴片集成芯片 DS1302 1个；贴片44脚单片机 STC15F2K60S2_QFP44 1个；贴片集成芯片 74HC595 2个；贴片集成芯片 LM358 1个；温度传感器 DS18B20 1个；贴片二极管 1N4007 1个；贴片二极管 1N4148 1个；跳线帽 1个；飞机架 4个；单股导线 15cm 1个；晶振 32.768K 1个。 | 10 | 套
50 | 抽油烟机 （实训用模拟电路散装套件） | 1、套件主要由电源、电机、气敏传感器、触摸按键、状态指示灯、红外对管等部分组成。 2、电路功能：①用电机模拟排风扇将烟雾通过烟道排出室内；②照明电路模拟对工作台进行补光；③红外对管模拟(手势识别)实现非接触式控制；④触摸按键操作灵敏，能实现相应的功能控制；⑤气敏传感器用于检测室内有毒气体或易燃气体（如酒精）是否泄漏，一旦泄漏，立刻启动电机(排风扇)，模拟将室内有毒、易燃气体迅速排出；⑥当检测到有毒或易燃气体时，蜂鸣器鸣叫，模拟液化气泄漏报警。 3、元器件数量：229个，PCB板尺寸：10*10cm。所用元器件清单： 贴片电容 470pF 3个；贴片电容 10nF(103) 6个；贴片电容 0.1uF（104） 18个；贴片电容 1uF(105) 5个；贴片电容 10uF(106) 5个；电解电容 100uF/25V 1个；电解电容 100uF/10V 1个；二极管 SS14 7个；红外接收管 φ5mm 2 个；红外发射管 φ5mm 1个；发光二极管 白色 3个；发光二极管 蓝色 18个；发光二极管 红色 7 个；有源蜂鸣器 5V, φ12mm 1 个；气体传感器 MQ-2 1个；电源端子 2pin, 间距3.96mm 1个；单排针 3pin, 间距2.54mm 2个；MOS(场效应管) 2302 12个；三极管 8550 2个；贴片电阻 51R 6个；贴片电阻 100R 8个；贴片电阻 470R 15个；贴片电阻 1k 15个；贴片电阻 4.7k 9个；贴片电阻 10k 25个；贴片电阻 20k 19个；贴片电阻 100k 8个；功率电阻 20R/2W 2个；电位器 100R 2个；电位器 20K 2个；自锁开关 8.5 1个；稳压器 TL431(丝印431) 1个；集成运放 LM358 3个；集成电路 NE555 1个；单片机 STC8H1K16-32PIN 1个；9路电容感应按键芯片 XW09A 1个；74系列逻辑芯片 74HC595D 1个；芯片座 DIP16 1个；低压差线性稳压(LDO) L78M05ABDT-TR 1个；直流电机 5V, φ25mm 1个；热敏电阻 PT100 1个；飞机头隔离柱 M3*30mm 4个；跳线帽 1个；螺丝 M2*3 2个；导线 1个；三叶螺旋桨 φ30mm, 轴孔2mm紧配1个。 4、设置故障检测与维修。 | 15 | 套
51 | 多功能晾衣杆 （实训用模拟电路散装套件） | 1、主要由电源、雨滴检测、温度检测、电机控制、语音、光照度、OLED显示、按键等部分组成。 2、电路功能：能模拟智能多功能晾衣杆：可测量温度、检测下雨情况、模拟晾衣服、模拟开关窗、通风、称重等功能，能用液晶屏显示温度、光照度、天气情况、时间等信息，能用按键开关对各种功能进行控制、切换；能模拟晾衣杆的伸出和收回，有各种状态的声音或灯光指示，能设置设置时间并显示当前时间，有称重及超重报警指示，能检测雨滴，当检测到雨滴有报警指示并在屏幕上显示提示，如果正在模拟晾衣服，则播报“下雨了，收衣服了”，直到模拟下雨结束为止，检测到模拟下雨时，如果窗户处于打开状态，则会模拟窗户会自动关闭，模拟下雨后，模拟窗户会自动打开，检测到下雨时，如果处于晾衣服状态，则模拟晾衣杆会自动收回，下雨结束后，又模拟自动开始晾衣服，未处于通风状态时，当模拟室内温度超过32℃，室外温度比室内温度低5℃以上时，自动开始模拟通风，并播放语音“室内温度过高”，直到室内温度降到30℃以内或温差不超过2℃为止，未处于通风状态时，当室内温度低于10℃，室外温度比室内温度高5℃以上时，自动开始模拟通风，并播放语音“室内温度过低”，直到室内温度升到12℃以上或温差不超过2℃为止。处于通风状态时，不受室内外温度影响，能模拟检测所晾晒衣物重量，并在屏上显示出来，当重量超过设置量时，“超重” 指示灯点亮，将重量减少一定数量时，自动熄灭。 3、元器件数量：300个，PCB尺寸15*12.7cm。 所用元器件清单： 贴片电容 12.5pF 2个；贴片电容 22pF 2个；贴片电容 1nF（102） 5个；贴片电容 10nF（103） 3个；贴片电容 0.1uF（104） 34个；贴片电容 1uF（105） 6个；贴片电容 4.7uF 2个；贴片电容 10uF（106）13个；电解电容 100uF/10V 4个；电解电容 100uF/25V 1个；二极管 SS14 18个；单排针 3p, 2.54 1个；功率电感 4.7uH 1个；发光二极管 红色 9个；5V有源蜂鸣器 φ12mm 1个；电源端子 2pin, 3.96mm 1个；MOS(场效应管) SI2302 4个；三极管 8050(丝印J3Y) 12个；贴片电阻 100R 8个；贴片电阻 1k 27个；贴片电阻 2k 2个；贴片电阻 4.7k 8个；贴片电阻 10k 56个；贴片电阻 13.7k 1个；贴片电阻 20k 10个；贴片电阻 100k 7个；贴片电阻 510k 1个；电位器 100K 3个；轻触按键 6*6 6个；自锁开关 8.5 1个；音频功放 FM8002A 1个；DC-DC芯片 SY8120 1个；模拟温度传感器 LMT85LP 2个；稳压器 TL431(丝印431) 1个；低压运放 LMV358 5个；低压运放 LMV321 1个；24bit A/D芯片 CS1237 1个；光强度传感器 BH1750 1个；74系列逻辑芯片 74HC00 2个；单片机 GD32F130C8T6 1个；74系列逻辑芯片 74HC595D 2个；低压差线性稳压 SC662K-3.3V(丝印662K) 1个；晶振 8MHz 1个；晶振 32.768KHz ±20ppm 12.5pF 1个；纽扣电池 3V CR1220带脚 1个；防反座 2p,2.54mm 1个；散热风扇 2510小型 1个；直流电机 5V直流电机, 含导线 2个；喇叭 φ40mm, 0.5W, 8Ω 1个；液晶屏 OLED12864,0.96寸, 焊接式 1个；称重传感器 1kg,80*13*13mm 1个；螺丝 固定电机 4个；螺丝 固定风扇 4个；螺母 固定风扇 4个；螺丝 固定称重传感器 2个；飞机头隔离柱 4个；导线 带皮直径0.4, 长度40cm 1个；小码盘 2个；双面胶 12*20mm 1个 3、电路中设置2～4处故障。 4、竞标时，现场展示样品的故障排除，并演示排除故障后的上述功能。功能演示不完全符合要求，报价无效带故障检测与维修。 | 15 | 套
52 | 感应水龙头 （实训用模拟电路散装套件） | 1、套件包含红外发射/接收电路、温度检测及控制电路、555时钟信号电路、电动机控制电路、LED动态模拟电路、电源稳压电路等。 2、电路功能：①把手放到红外检测区域，被电路检测到后，触发电动机运转，模拟控制水的闸阀打开，同时动态模拟电路的LED点亮模拟水的流动；②当手离开检测区后，电动机停止转动，动态模拟LED灯熄灭；③能用屏幕显示各种温度，模拟当前的水温和设定温度；④用拨动开关模拟加热模式，一边是手动加热，另一边是自动加热；⑤开关拨到自动加热，当温度低于设定值时，红色LED灯亮，模拟加热，此时，对温度传感器加热，当传感器的温度达到设定值时，红色LED灯熄灭，模拟停止加热；⑥开关拨到在手动加热状态，红色LED灯亮，此时，对温度传感器加热，当传感器的温度达到设定值时，红色LED灯熄灭，模拟停止加热。 | 15 | 套
53 | 过流报警电路 （实训用模拟电路散装套件） | 1、套件主要包括电源电路、开关控制电路、主控电路、继电器驱动和控制电路、液晶屏显示电路等部分组成。 2、电路需要实现的功能：能模拟电源输出过流后及时保护和报警：①能用不同的按键模拟设置输出电压过流保护点，具有过流复位功能；②输出电压和过流保护点连续可调，模拟可调电源；③能用液晶显示屏能正常电源输出电压和电流及其他主要参数；④按下K1，K2-K6按键功能失效，再按下K1，K2-K6按键功能恢复；⑥按下每个开关，在显示屏上能显示相应的功能数据； ⑧检测到模拟过流电流时，有声光报警功能，同时及时启动保护开关。 3、电路中设置2～4处故障。 4、元器件数量：115，PCB板尺寸：13.8×8cm。所用元器件清单： 蜂鸣器 5v12mm 1个；贴片电容 22nF 9个；贴片电容 100nF 6个；电解电容 470uf/50v 2个；电解电容 220uf 50v 1个；电解电容10uf/50v 4个；瓷片电容 直插 20pF 2个；电解电容100uf/50v 1个；贴片电容 100pf 1个；贴片电容 10nF 6个；贴片电阻 0805 10K 4个；贴片电阻 0805 3K 2个；贴片电阻 0805 1K 1个；直插电阻3k 1个；直插电阻2k 4个；直插电阻10k 5个；直插电阻1k 2个；直插电阻30k 2个；直插电阻1.2k 1个；直插电阻0.22/2w 1个；直插电阻470R 1个；直插电阻20k 1个；贴片二极管 1N4007 7个；直插二极管 1N4148 1个；贴片稳压二极管 5.1v 1个；整流桥 直插 RS307 1个；三端稳压器 LM7815 1个；三端稳压器 LM7805 1个；贴片电源芯片 ICL7660AIBAZA-T 1个；贴片运放 LM324DT1个；贴片运放 LM358 1个；贴片稳压器 TL431；1个；继电器 HK3FF-DC24V-SHG 1个；轻触按键 6mm 7个；单排针（4pin）1个；接线端子 3.96-3pin 2个；液晶显示屏 LCD1602 1个；直插发光二极管 f5红色 1个；贴片发光二极管 贴片0805 1个；直插三极管 8050 2个；直插三极管 8550 2个；可调电阻 10k 2个；直插三极管 TIP41C 1个；单片机 C12C5616AD 1个；直插晶振 12M 1个；散热器 3个；单排针 2.54-16Pin 1个；直插单排针座 2.54-16Pin 1个；单片机座子 DIP28 1个；M3螺母 4个；M3螺丝 4个；水泥电阻 直插 20Ω/10W； 5、竞标时，现场展示样品的故障排除，并演示排除故障后的上述功能。功能演示不完全符合要求，报价无效 | 15 | 套
54 | 光照度测量及灯光控制系统 （实训用模拟电路散装套件） | 1、套件组成： 元器件数量：141个，PCB尺寸9.6*9.15cm。所用元器件清单： 贴片电容 22pF 3个；贴片电容 1nF 4个；贴片电容 0.1uF 14个；贴片电容 1uF 6个；贴片电容 10uF 5个；电解电容 100uF/10V 4个；电解电容 100uF/25V 2个；二极管 SS14 3个；光敏二极管 φ5mm, SGT5528PK 2个；继电器-单刀双置 HK3FF-DC5V-SHG 1个；贴片电感 4.7uH 2个；LCD LCD1602带排针(16pin) 1个；单排座 16pin, 间距2.54 1个；贴片发光二极管 红色 5个；发光二极管 φ5，白色 1个；蜂鸣器 φ12，5V有源 1个；接线端子 3pin, 间距3.96 1个；接线端子 2pin, 间距3.96 1个；场效应管 SI2302 4个；贴片电阻 100R 6个；贴片电阻 1k 12个；贴片电阻 2k 3个；贴片电阻 4.7k 7个；贴片电阻 10k 13个；贴片电阻 20k 6个；贴片电阻 13.6k 2个；贴片电阻 100k 3个；电位器 10K 2个；轻触按键 6*6 4个；自锁开关 自锁开关 1个；香蕉座 1P，内径2外径3 5个；单片机 STC8G2K60S4 1个；光强度传感器 BH1750 1个；DC芯片 SY8120 1个；集成电路 CH340G 1个；电压基准 TL431(丝印431) 1个；音频功放 FM8002A 1个；USB座 Micro, 前插后贴(插接固定脚) 1个；低压差线性稳压 SC662K-3.3V(丝印662K) 2个；直插晶振 12MHz 1个；喇叭 φ40mm 1个；导线 带皮直径0.4, 长度20cm 1个；飞机头隔离柱 M3*15mm 4个。 2、PCB板中设置3处可检修的故障 | 10 | 套
55 | 智能垃圾分类箱 （实训用模拟电路散装套件） | 套件组成： 元器件数量：168个，PCB板尺寸：12*10cm。所用元器件清单： 直插电解电容 470uF/25V 2个；直插电解电容 10uF/25V 3个；贴片电容 105 4个；贴片电容 104 9个；贴片电容 103 2个；贴片电容 102 15个；贴片电容 101 2个；直插电阻 511 3个；直插电阻 103 3个；直插电阻 202 4个；直插电阻 102 1个；贴片电阻 471 4个；贴片电阻 102 4个；贴片电阻 273 3个；贴片电阻 203 3个；贴片电阻 103 7个；贴片电阻 511 5个；贴片电阻 513 7个；贴片电阻 101 3个；贴片电阻 512 2个；贴片排阻 471/0603*4 2个；电位器 102 1个；电位器 103 1个；电位器 103 1个；直插二极管 1N4007 2个；贴片二极管 1N4007 4个；稳压二极管 5.1V 1个；直插三极管 8050 2个；直插发光二极管 Ф3，红色 2个；直插发光二极管 Ф3，绿色 1个；贴片发光二极管 红色，0805 8个；贴片发光二极管 蓝色，0805 4个；红外发射二极管 Ф5 2个；红外接收二极管 Ф5 2个；继电器 HJR-4102-L-05V 1个；直插电源芯片 LM7805 1个；直插稳压芯片 TL431 1个；贴片芯片 74LS595 1个；贴片芯片 FM8002A 1个；贴片芯片 W25Q80FVSIG 1个；单片机 STC8A8K64S4A12 1个；直插芯片 CD4013 1个；贴片芯片 CD4017 1个；直插运放 LM324 1个；称重传感器 CZL-661N/2kg 1个；扬声器 0.5W/8Ω 1个；自锁开关 8.5mm*8.5MM 1个；轻触按键 6mm*6mm 3个；拨动开关 小单刀双掷拨动开关 1个；香蕉座 1P,内径2mm外径3mm 4个；接线端子 3.96mm/2P 1个；芯片座 DIP14 2个；单排针 2.54mm/4P 1个；单排针座 2.54mm/4P 1个；贴片电容 105 3个；贴片电容 103 1个；贴片电容 102 2个；贴片电容 471 2个；贴片电阻 101 2个；贴片电阻 222 2个；贴片电阻 103 2个；贴片电阻 753 3个；贴片二极管 1N4007 1个；贴片电源芯片 AMS1117-3.3V 1个；贴片芯片 RCWL-9600 1个；超声波发射探头 16mm 1个；超声波接收探头 16mm 1个；单排针 2.54mm/4P 1个。 | 10 | 套
56 | 模拟电冰箱 （实训用模拟电路散装套件） | 1、套件组成： 元器件数量：153个，PCB板尺寸：11.73x8.32cm。所用元器件清单： 直流电机1个；贴片电容104 0805 8个；电解电容10uf/25V 6个；电解电容1000uf/16V 1个；电解电容470uf/16V 1个；贴片电容30pf 0805 1个；贴片电容103 0805 1个；贴片电容105 0805 1个；二极管1N4007 8个；贴片LED（蓝色）1个；贴片LED（绿色）1个；贴片LED（红色）31个；稳压管（直插）1N4148 4个；温度传感器DS18b20 1个；红外发射二极管（直插）1个；红外接收二极管（直插） 1个；轻触按键 5个；蜂鸣器（有源）2个；电源插座 1个；电源插座(接制冷片) 1个；单排针（4pin） 1个；中功率三极管D880（直插）1个；贴片三极管8550 9个；贴片三极管8050 4个；贴片三极管9013 4个；贴片电阻1k 11个；贴片电阻150R 1个；贴片电阻4.7k 11个；贴片电阻510R 1个；贴片电阻47k 1个；贴片电阻680R 1个；贴片电阻10k 12个；贴片电阻2k 2个；贴片电阻100 2个；贴片电阻220 4个；贴片电阻360 3个；贴片电阻510 2个；贴片电阻200 1个；贴片电阻100k 2个；可调电阻1K 3296 1个；可调电阻5K 3296 2个；自锁开关 1个；STC89C52(直插) 1个；4位一体共阳数码管 1个；光耦开关 2个；LM358（贴片）1个；LM567（直插）1个；LM298（直插）1个；LM7805（贴片）1个；芯片插座DIP40 1个；芯片插座DIP8 1个；电线红色 2根；电线黑色 2根；晶振12M 1个；散热器 1个；M3的螺帽 4个；码盘1个；M2*4的螺丝 2个；M3*30的螺丝 4个； 2、PCB板中设置3处可检修的故障 | 10 | 套
57 | 数字交流毫伏表 （实训用模拟电路散装套件） | 带故障检测与维修。 元器件数量207个，PCB板尺寸：10cm×12cm。 所用元器件清单： 直插电解电容 470uF/25V 2个；直插电解电容 22uF/25V 3个；直插电解电容 10uF/25V 3个；贴片电容 104 15个；贴片电容 102 26个；贴片电容 221 2个；贴片电容 471 2个；贴片电容 103 2个；贴片电容 105 3个；贴片电容 474 2个；直插电阻 201（200欧） 3个；直插电阻 511 6个；直插电阻 103 3个；直插电阻 102 3个；贴片电阻 27R 2个；贴片电阻 102 15个；贴片电阻 103 9个；贴片电阻 203 7个；贴片电阻 101 9个；贴片电阻 301 3个；贴片电阻 471 4个；贴片电阻 472 2个；贴片电阻 512 2个；贴片电阻 913 2个；贴片电阻 912 2个；贴片电阻 104 4个；贴片电阻 184 3个；贴片排阻 471/0603*4 2个；电位器 102 1个；电位器 102 1个；电位器 103 2个；电位器 103 1个；电位器 104 1个；贴片二极管 1N4007 7个；贴片二极管 SS14 4个；直插三极管 8050 8个；贴片三极管 8550 3个；贴片发光二极管 红色，0805 3个；贴片发光二极管 蓝色，0805 3个；一位共阴数码管 0.56寸 5个；继电器 HJR-4102-L-05V 3个；直插电源芯片 LM7805 1个；贴片芯片 ICL7660 1个；直插稳压芯片 TL431 1个；贴片芯片 NE555 1个；直插芯片 ICL7135 1个；贴片芯片 CD4543 1个；贴片运放 LM2902DRG4 1个；贴片运放 LM358 1个；贴片芯片 CD4017 1个；自锁开关 8.5mm*8.5MM 1个；轻触按键 6mm*6mm 1个；拨动开关 小单刀双掷拨动开关 2个；香蕉座 1P,内径2mm外径3mm 4个；接线端子 3.96mm/2P 1个；芯片座 宽/DIP28 1个；尼龙柱支架 M3*15 4个。 | 10 | 套
58 | 公交消费机 （实训用模拟电路散装套件） | 1、套件组成： 元器件数量：154个，PCB尺寸9.6*9.15cm。所用元器件清单： 纽扣电池 3V, CR1220, 卧式, 带2引脚 1个；贴片电容 12.5pF 3个；贴片电容 1nF（102） 4个；贴片电容 10nF（103） 4个；贴片电容 0.1uF（104） 19个；贴片电容 1uF（105） 3个；贴片电容 10uF（106） 9个；电解电容 100uF/10V 5个；电解电容 100uF/25V 2个；二极管 SS14 9个；FPC连接座 12p, 间距0.5mm 2个；液晶屏(带背光) LX-12864R1黑底白字 1个；发光二极管 红色 6个；发光二极管 绿色 2个；单排针 3p, 间距2.54 1个；接线端子 2p, 间距3.96 1个；MOS(场效应管) SI2302 2个；贴片电阻 100R 3个；贴片电阻 1k 13个；贴片电阻 4.7k 7个；贴片电阻 10k 17个；贴片电阻 20k 3个；贴片电阻 100k 5个；贴片电阻 1M 5个；热释电传感器 RE200B 1个；电位器 100K 2个；轻触按键 6*6 4个；拨动开关(小) 4.7*9.8mm, 带2固定脚 1个；自锁开关 1个；单片机 STC8G2K64S4 1个；单排弯座 8p, 间距2.54 1个；RFID模块 RC522射频模块 1个；通用运放 LM358DR2G 2个；实时时钟 BM8563 1个；音频功放 FM8002A 1个；三端稳压 SC662K-3.3V(丝印662K) 1个；三端稳压 L78M05ABDT-TR 1个；晶振 32.768KHz ±20ppm 12.5pF 1个；喇叭 φ40mm, 0.5W, 8Ω 1个；IC卡 白卡, M1卡 2个；导线 带皮直径0.4, 长度20cm 1个；飞机头隔离柱 M3*15mm 4个。 2、PCB板中设置3处可检修的故障。 | 10 | 套
59 | 智能仓库监控端与环境采集 （实训用模拟电路散装套件） | 1、套件组成： 元器件数量：170个，PCB尺寸92.6*92.5cm/6.9*9.2cm。所用元器件清单： 直流电机 5V电机 1个；贴片电容 106 5个；贴片电容 103 2个；贴片电容 104 6个；贴片电容 30p 2个；电解电容 220UF 1个；电解电容 100uF/25V 2个；直插二极管 1N4007 4个；直插二极管 1N4148 2个；贴片二极管 1N4148 4个；2.4G无线接收发射模块 NRF24L01 1个；贴片发光二极管 贴片LED(红) 4个；直插发光二极管 LED(红) 1个；有源蜂鸣器 Speaker 1个；烟雾传感器 MQ-135 1个；电源端子 3.81端子(2PIN) 1个；插针4P Header 4 1个；三极管8550 8550 3个；三极管8050 8050 3个；贴片电阻 200Ω 4个；贴片电阻 1K 6个；贴片电阻 10K 7个；贴片电阻 4.7K 1个；贴片电阻 5.1Ω 1个；贴片电阻 100K 3个；贴片电阻 200K 2个；贴片电阻 1M 4个；贴片电阻 20K 1个；片电阻 50R 1个；电位器 10K 1个；电位器 100K 2个；自锁开关 SW-DPDT 1个；贴片集成电路 74LS00 2个；三端稳压芯片 LM7805 1个；贴片单片机 STC12C5410AD 1个；贴片集成运放 LM393 1个；贴片稳压芯片 AMS1117-3.3 1个；温湿度传感器 DHT11 1个；热释电传感器 BE200B 1个；贴片集成运放 LM358 2个；晶振 11.0592M晶振 1个；长螺丝 M3 (长:30mm) 4个；螺母 M3 4；螺丝 M3 (长:5mm) 1个；螺丝 M2 (长:4mm) 2个；导线 长:10cm (单股) 1根；散热片 不带脚散热片 1个；码盘 1个；双排座 2*4pin,间距2.54 1个；贴片电容 104 5个；贴片电容 106 1个；贴片电容 30p 2个；电解电容 220UF 3个；直插二极管 1N4007 4个；排针4P Header 4 1个；2.4G无线发射接收模块 NRF24L01 1个；轻触按键 SW-PB 2个；贴片发光二极管 贴片LED(红) 2个；直插发光二极管 LED(红) 1个；有源蜂鸣器 Speaker 1个；电源端子 3.81端子(2PIN) 1个；直插三极管8550 8550 5个；贴片电阻 330 8个；贴片电阻 10K 7个；贴片电阻 1K 3个；贴片电阻 680R 1个；自锁开关 SW-DPDT 1个；数码管4位共阳 4位-共阳 1个；贴片单片机 STC12C5410AD 1个；三端稳压芯片 AMS1117-3.3 1个；三端稳压芯片 LM7805 1个；晶振 11.0592M晶振 1个；散热片 不带脚散热片 1个；长螺丝 M3 (长:30mm) 4个；螺丝 M3 (长:5mm) 1个；螺母 M3 4个；双排座 2*4pin,间距2.54 1个。 2、PCB板中设置3处可检修的故障。 | 10 | 套
60 | 汽车禁酒驾及防追尾 （实训用模拟电路散装套件） | 1、套件组成： 元器件数量：131个，PCB板尺寸：12.7cmx9.4cm。所用元器件清单： 贴片电容104 15个，电解电容 25V/220uF 1个，电解电容 16V/220uF 1个，贴片电容103 1个，电解电容 10V/10uF 1个，贴片二极管 1N4007 3个，贴片二极管 1N5819 1个，继电器 12V T73 SRD-12VDC 1个，贴片电感 33uH/1A/12*12mm 1个，贴片红色发光二极管 5个，贴片黄色发光二极管 2个，贴片白色发光二极管 2个，5V有源蜂鸣器 1个，5V直流电机 1个，5.08mm-2P接线端子 1个，2.54mm-4pin排针 1个，贴片三极管 8550（2TY） 4个，贴片三极管 8050（J3Y） 4个，直插三极管 D880 1个，贴片电阻470R 9个，贴片电阻330R 9个，贴片电阻10K 11个，贴片电阻1K 5个，贴片电阻4.7K 9个，贴片电阻15K 1个，直插电阻22R/1W 1个，贴片电阻2K 2个，贴片电阻30K 1个，贴片电阻200K 1个，贴片电阻1M 2个，贴片电阻15M 1个，单联电位器WH148/100K 1个，电位器3296/10K 1个，电位器3296/20K 1个，电位器3362/5K 1个，轻触按钮6*6*5mm 2个，8.5MM自锁开关 1个，SS-23D13三档波动开关 2个，两档波动开关 1个，4位-共阳/0.36寸/红色数码管 1个，LM2596-5V贴片芯片 1个，74LS595/窄贴片芯片 1个，74LS02贴片芯片 1个，LM358贴片芯片 2个，STC15W408AS/SOP28贴片芯片 1个，ST155对射式光电管 1个，贴片芯片NE555 1个，压电陶瓷片 1个，导线直径0.5/长15CM 1个，电机螺丝M2/5mm 2个，螺丝M3/30mm 4个，螺母M3 4个，码盘直径18mm 1个。 2、PCB板中设置3处可检修的故障。 | 10 | 套
61 | 卫生间智能控制系统 （实训用模拟电路散装套件） | 套件组成：元器件数量：198个，PCB板尺寸：8.5*12.3cm。 所用元器件清单： NE556（直插） 1个；NE555（直插） 2个；8550三极管（贴片） 4个；8550三极管（贴片）4个；8050（贴片） 7个；9014三极管（贴片）4个；LM324（贴片）2个；LM567（直插）1个；热释电传感器RE200B 1个；光敏电阻 2个；4位-共阳数码管 1个；贴片电容 270PF 1个；贴片电容 104 6个；贴片电容 103 7个；贴片电容 223 1个；贴片电容 470PF 1个；贴片电容 473 1个；贴片电容 30PF 2个；CD4013（贴片） 1个；晶振12M 1个；电源端子(2-pin) 1个；单排针（2.54间距）4-Pin 1个；1N4148直插 12个；1N4007直插 2个；红外发射二极管 2个；红外接收管 2个；电解电容（直插） 470uF/10V 2个；电解电容（直插） 0.47uF50V 1个；电解电容（直插） 10uF/25V 5个；电解电容（直插） 0.1uF/50V 1个；电解电容（直插） 1uF/50V 1个；电解电容（直插）100uF/16V 4个；电解电容（直插） 220uF/16V 1个；电解电容（直插） 47uF/16V 3个；电解电容（直插） 22uF/25V 1个；电解电容（直插） 3.3uF/50V 1个；电解电容（直插） 1uF/10V 1个；贴片电阻12K 0805 2个；贴片电阻10K 0805 7个；贴片电阻13M 0805 1个；贴片电阻100R 0805 1个；贴片电阻100K 0805 8个；贴片电阻1M 0805 2个；贴片电阻2M 0805 1个；贴片电阻4.7M 0805 1个；贴片电阻3.3K 0805 3个；贴片电阻0R 0805 1个；贴片电阻1K 0805 1个；直流电机 1个；CD4001 1个；SF1409946981082 1个；自锁按键 1个；轻触按键（直插）4个；发光二极管（贴片）绿色 5个；高亮发光二极管（贴片）1w 1个；LM7805直插 1个；电位器500k 3296 1个；电位器50k 3296 2个；电位器100k 3296 6个；继电器-单刀双置5v 3个；电机配套小螺丝螺杆长度3mm 2个；电机配套导线 10cm长 1个；电机配套码盘 1个；M3的螺帽 4个；M3*30的螺丝 4个；芯片插座DIP14 2个；芯片插座DIP8 3个；芯片插座DIP28 1个；热缩管 φ5mm 1个； | 10 | 套
62 | 贴片焊接训练套件 | 套件组成： 含380个贴片元器件（三极管 SOT-23 45个；电阻 8050 327个；SM16312T SM16312T 2个；集成芯片 SOP16 6个），1块PCB板。 | 100 | 套