## B.1 工程项目招标工程量清单封面(封1)【仁寿县城北实验初~
| 仁寿县城北实验初级中学校舍维修改造项目 |  |  | 工程
工程量清单
招 标 人:
(单位盖章)
造价咨询人:
(单位盖章)
封-1

## C.1 工程项目招标工程量清单扉页(扉1)【仁寿县城北实验初~
| 仁寿县城北实验初级中学校舍维修改造项目 |  |  | 工程
工程量清单
招 标 人: |  | 造价咨询人:
| (单位盖章) |  | （单位盖章）
法定代表人 或其授权人: |  | 法定代表人 或其授权人:
| (签字或盖章) |  | (签字或盖章)
编 制 人: |  | 复 核 人:
| (造价人员签字盖专用章) |  | (一级造价工程师签字盖专用章)
编 制 时 间: |  | 复 核 时 间:
扉-1

## D 工程项目计价总说明(表-01)【仁寿县城北实验初级中学校~
总 说 明
工程名称： | 仁寿县城北实验初级中学校舍维修改造项目
一、工程概况 1、工程名称：仁寿县城北实验初级中学校舍维修改造项目 二、工程招标和分包范围 图纸及清单表示的所有内容 三、工程量清单编制依据 1、《建设工程工程量清单计价规范》（GB50500-2013）及相关各专业工程工程量计算规范； 2、《四川省建设工程工程量清单计价定额》（2020）及相关配套文件； 3、校舍维修改造项目的施工设计文件及相关问题的设计回复； 4、与建设工程项目有关的标准、规范、技术资料； 5、四川省建设工程造价总站关于对各市、州2020年《四川省建设工程工程量清单计价定额》人工费调整的批复（川建价发〔2024〕44号） 6、四川省住房和城乡建设厅关于印发《四川省建设工程安全文明施工费计价管理办法》的通知（川建造价发〔2024〕15号） 7、四川省住房和城乡建设厅关于重新调整《建筑业营业税改征增值税四川省建设工程计价依据调整办法》的通知（川建造价发〔2019〕181号） 8、《眉山市工程造价信息》2025年第4期仁寿区及了解到的材料市场价格 9、本工程规费根据《2020年四川省建设工程工程量清单计价定额》取费类别按照3档计取 四、工程质量、材料、施工等的说明 1、工程质量达到合格，符合现行施工及验收规范 五、其他需说明的问题 1、本项目因无原始施工图，本次预算清单工程量按施工设计图纸为准

## F.1.1 分部分项工程清单计价表(表-08)【建筑与装饰工~
分部分项工程量清单与计价表
工程名称： |  | 仁寿县城北实验初级中学校舍维修改造项目\单项工程1【建筑与装饰工程】 |  |  |  |  | 标段：
序号 | 项目编码 |  | 项目名称 | 项目特征描述 | 计量 单位 | 工程量 |  | 金额（元）
[8 empty] | 综合单价 | 合价 | 其 中
暂估价
拆除工程
1 | 011608002001 |  | 原始墙面涂料铲除至基层 | 1.原始墙面涂料铲除至基层 2.保护性拆除：对原有需要保留部分成品进行保护性拆除，费用综合考虑在单价中 3.综合单价包含拆除材料上下楼转运、拆除材料场内转运等综合考虑 4.拆除方式自行考虑，综合考虑在综合单价中 5.拆除材料中可回收旧料残值属于业主，并运至业主指定地点 6.其他：满足设计、招标文件、相关图集、现行施工及验收规范等相关要求 | m2 | 1559.49
2 | 011608002002 |  | 原始天棚涂料铲除至基层 | 1.原始天棚涂料铲除至基层 2.保护性拆除：对原有需要保留部分成品进行保护性拆除，费用综合考虑在单价中 3.综合单价包含拆除材料上下楼转运、拆除材料场内转运等综合考虑 4.拆除方式自行考虑，综合考虑在综合单价中 5.拆除材料中可回收旧料残值属于业主，并运至业主指定地点 6.其他：满足设计、招标文件、相关图集、现行施工及验收规范等相关要求 | m2 | 1043.59
3 | 011601001003 |  | 原小便池砖砌体拆除 | 1.原小便池砖砌体拆除 2.保护性拆除：对原有需要保留部分成品进行保护性拆除，费用综合考虑在单价中 3.综合单价包含拆除材料上下楼转运、拆除材料场内转运等综合考虑 4.拆除方式自行考虑，综合考虑在综合单价中 5.拆除材料中可回收旧料残值属于业主，并运至业主指定地点 6.其他：满足设计、招标文件、相关图集、现行施工及验收规范等相关要求 | m3 | 2.71
4 | 011605001004 |  | 卫生间地砖地面拆除至基层 | 1.卫生间地砖地面拆除至基层 2.保护性拆除：对原有需要保留部分成品进行保护性拆除，费用综合考虑在单价中 3.综合单价包含拆除材料上下楼转运、拆除材料场内转运等综合考虑 4.拆除方式自行考虑，综合考虑在综合单价中 5.拆除材料中可回收旧料残值属于业主，并运至业主指定地点 6.其他：满足设计、招标文件、相关图集、现行施工及验收规范等相关要求 | m2 | 531.8
5 | 011605002005 |  | 卫生间墙砖墙面拆除至基层 | 1.卫生间墙砖墙面拆除至基层 2.保护性拆除：对原有需要保留部分成品进行保护性拆除，费用综合考虑在单价中 3.综合单价包含拆除材料上下楼转运、拆除材料场内转运等综合考虑 4.拆除方式自行考虑，综合考虑在综合单价中 5.拆除材料中可回收旧料残值属于业主，并运至业主指定地点 6.其他：满足设计、招标文件、相关图集、现行施工及验收规范等相关要求 | m2 | 663.15
6 | 011606003006 |  | 卫生间原有铝扣板吊顶拆除 | 1.卫生间原有铝扣板吊顶拆除 2.保护性拆除：对原有需要保留部分成品进行保护性拆除，费用综合考虑在单价中 3.综合单价包含拆除材料上下楼转运、拆除材料场内转运等综合考虑 4.拆除方式自行考虑，综合考虑在综合单价中 5.拆除材料中可回收旧料残值属于业主，并运至业主指定地点 6.其他：满足设计、招标文件、相关图集、现行施工及验收规范等相关要求 | m2 | 527.8
7 | 011609002007 |  | 卫生间原有隔断拆除 | 1.卫生间原有隔断拆除 2.保护性拆除：对原有需要保留部分成品进行保护性拆除，费用综合考虑在单价中 3.综合单价包含拆除材料上下楼转运、拆除材料场内转运等综合考虑 4.拆除方式自行考虑，综合考虑在综合单价中 5.拆除材料中可回收旧料残值属于业主，并运至业主指定地点 6.其他：满足设计、招标文件、相关图集、现行施工及验收规范等相关要求 | m2 | 451.4
8 | 011610002008 |  | 卫生间原门拆除 | 1.卫生间原门拆除 2.保护性拆除：对原有需要保留部分成品进行保护性拆除，费用综合考虑在单价中 3.综合单价包含拆除材料上下楼转运、拆除材料场内转运等综合考虑 4.拆除方式自行考虑，综合考虑在综合单价中 5.拆除材料中可回收旧料残值属于业主，并运至业主指定地点 6.其他：满足设计、招标文件、相关图集、现行施工及验收规范等相关要求 | m2 | 87
9 | 011611005009 |  | 原有钢连廊屋面层拆除 | 1.原有钢连廊屋面层拆除 2.保护性拆除：对原有需要保留部分成品进行保护性拆除，费用综合考虑在单价中 3.综合单价包含拆除材料上下楼转运、拆除材料场内转运等综合考虑 4.拆除方式自行考虑，综合考虑在综合单价中 5.拆除材料中可回收旧料残值属于业主，并运至业主指定地点 6.其他：满足设计、招标文件、相关图集、现行施工及验收规范等相关要求 | m2 | 144.9
10 | 010103002010 |  | 建渣外运 | 1.废弃料品种：建渣 2.运距、堆场：场内运输、余土外弃、堆场投标人综合考虑 3.投标人在报价时应踏勘现场，了解工程所在地相关国家部门条例的管理或地方法规(特别是环保及城管执法部门)，施工中严格按照相关条例施工，做好降低扬尘及噪音的相关措施，道路运输车辆限时限行等因素造成降效，综合单价均不作调整 4.外运补贴费用包括在综合单价内 5.其他：满足当地政府对安全文明施工、建筑碴土清运管理等相关规定要求 | 项 | 1
分部小计
楼地面装饰工程
卫生间、盥洗室
11 | 011101006011 |  | 水泥桨水灰比0.4-0.5结合层 | 1.基层清理：综合 2.找平层砂浆配合比、厚度：水泥桨水灰比0.4-0.5结合层 3.其他：满足设计、招标文件、相关图集、现行施工及验收规范等相关要求 | m2 | 507.87
12 | 011101001012 |  | 最薄处20mm厚1:3水泥砂浆找平层（兼找坡层） | 1.基层清理：综合 2.找平层砂浆配合比、厚度：最薄处20mm厚1:3水泥砂浆找平层（兼找坡层） 3.其他：满足设计、招标文件、相关图集、现行施工及验收规范等相关要求 | m2 | 507.87
13 | 010904002013 |  | 楼地面1.5厚聚合物水泥(JS)防水涂料 Ⅱ型 | 1.部位：楼地面 2.卷材品种、规格、厚度：1.5厚聚合物水泥(JS)防水涂料 Ⅱ型 3.基层处理：综合 4.防水层数、做法：详设计 5.底油、嵌缝、接缝、闭水试验等费用均包含在综合单价中 6.管道、洞口周边、转角处及其他部位的防水附加层、加强层、搭接、泛水收头处理、施工缝防水构造、嵌密封膏及固定水泥钉等费用包含在本综合单价中，不再单独计算工程量 7.其他：满足设计、招标文件、相关图集、现行施工及验收规范等相关要求 | m2 | 529.64
14 | 010904001014 |  | 楼地面300g高分子丙纶复合防水卷材 | 1.部位：楼地面 2.卷材品种、规格、厚度：300g高分子丙纶复合防水卷材 3.基层处理：综合 4.防水层数、做法：详设计 5.底油、嵌缝、接缝、闭水试验等费用均包含在综合单价中 6.管道、洞口周边、转角处及其他部位的防水附加层、加强层、搭接、泛水收头处理、施工缝防水构造、嵌密封膏及固定水泥钉等费用包含在本综合单价中，不再单独计算工程量 7.其他：满足设计、招标文件、相关图集、现行施工及验收规范等相关要求 | m2 | 529.64
15 | 011102003015 |  | 300X300X8防滑地砖地面 | 1.基层清理：综合 2.结合层砂浆配合比、厚度：20厚1:2干性水泥砂浆结合层，上洒1-2厚干水泥并洒清水适量 3.面层材料种类、规格、颜色：300X300X8防滑地砖 4.嵌缝材料种类：专用勾缝剂擦缝 5.综合单价包含切角、倒角、拉槽、磨边、勾缝、石材防污处理、背面侧面防渗透处理，晶面处理、酸洗、打蜡、防碱背涂及六面防污处理等费用 6.其他：满足设计、招标文件、相关图集、现行施工及验收规范等相关要求 | m2 | 504.6
分部小计
分部小计
天棚工程
走道、楼梯间
16 | 011301001016 |  | 天棚面素水泥浆一道（内掺建筑胶） | 1.基层清理：综合 2.抹灰厚度、材料种类：刷素水泥浆一道（内掺建筑胶） 3.其他：满足设计、招标文件、相关图集、现行施工及验收规范等相关要求 | m2 | 1043.59
17 | 011406003017 |  | 天棚满刮腻子 | 1.部位：天棚 2.基层清理：综合 3.腻子种类：成品腻子 耐水型 4.刮腻子遍数：综合考虑 5.刮腻子要求：修补，砂纸打磨 6.其他：满足设计、招标文件、相关图集、现行施工及验收规范等相关要求 | m2 | 1043.59
18 | 011406001018 |  | 天棚无机涂料 | 1.部位：天棚 2.基层清理：综合 3.涂料种类、喷刷遍数：无机涂料 一底两面 4.其他：满足设计、招标文件、相关图集、现行施工及验收规范等相关要求 | m2 | 1043.59
分部小计
卫生间、盥洗室
19 | 011302001019 |  | 1.0厚600X600铝扣板 | 1.混凝土结构板 2.Ф8 钢筋吊杆与结构中的预埋件或后置紧固件连接，双向中距<1200mm 3.次龙骨(专用)，中距<600 4.1.0厚600X600铝扣板 6.其他：满足设计、招标文件、相关图集、现行施工及验收规范等相关要求 | m2 | 527.8
分部小计
分部小计
墙、柱面装饰与隔断、幕墙工程
卫生间、盥洗室
20 | 011201004020 |  | 9mm厚1:3水泥砂浆分层压实碾平 | 1.基层类型：混凝土及硬基层 2.保护层厚度、砂浆配合比：9厚1:3水泥砂浆分层压实碾平 3.其他：满足设计、招标文件、相关图集、现行施工及验收规范等相关要求 | m2 | 663.15
21 | 010903002021 |  | 墙面1.5厚聚合物水泥(JS)防水涂料 Ⅱ型 | 1.部位：墙面 2.卷材品种、规格、厚度：1.5厚聚合物水泥(JS)防水涂料 Ⅱ型 3.基层处理：综合 4.防水层数、做法：详设计 5.底油、嵌缝、接缝、闭水试验等费用均包含在综合单价中 6.管道、洞口周边、转角处及其他部位的防水附加层、加强层、搭接、泛水收头处理、施工缝防水构造、嵌密封膏及固定水泥钉等费用包含在本综合单价中，不再单独计算工程量 7.其他：满足设计、招标文件、相关图集、现行施工及验收规范等相关要求 | m2 | 663.15
22 | 010903001022 |  | 墙面300g高分子丙纶复合防水卷材 | 1.部位：墙面 2.卷材品种、规格、厚度：300g高分子丙纶复合防水卷材 3.基层处理：综合 4.防水层数、做法：详设计 5.底油、嵌缝、接缝、闭水试验等费用均包含在综合单价中 6.管道、洞口周边、转角处及其他部位的防水附加层、加强层、搭接、泛水收头处理、施工缝防水构造、嵌密封膏及固定水泥钉等费用包含在本综合单价中，不再单独计算工程量 7.其他：满足设计、招标文件、相关图集、现行施工及验收规范等相关要求 | m2 | 81.15
23 | 011204003023 |  | 300X600X8白瓷砖墙面 | 1.墙体类型：内墙 2.基层清理：综合 3.结合层砂浆配合比、厚度：4厚强力胶粉泥粘接层，揉挤压实 4.面层材料种类、规格、颜色：300X600X8白瓷砖 5.嵌缝材料种类 ：专用勾缝剂擦缝 6.综合单价包含切角、倒角、拉槽、磨边、勾缝、石材防污清理、背面侧面防渗透清理，晶面清理、酸洗、打蜡、防碱背涂及六面防污清理等费用 7.其他：满足设计、招标文件、相关图集、现行施工及验收规范等相关要求 | m2 | 663.15
24 | 011210005024 |  | 10mm成品埃特板隔断 | 1.隔断材料种类、规格、颜色：10mm成品埃特板隔断 综合 2.其他：满足设计、招标文件、相关图集、现行施工及验收规范等相关要求；达到甲方验收标准，价格不做调整 | m2 | 451.4
分部小计
走道、楼梯间
25 | 011201001025 |  | 内墙面21mm厚水泥砂浆抹灰 | 1.基层类型：砖基层 2.9厚1:1:6水泥砂浆打底扫毛 3.7厚1:1:6水泥砂浆垫层找平 4.5厚1:0.3:2.5水泥石灰砂浆罩面磨光 5.其他：满足设计、招标文件、相关图集、现行施工及验收规范等相关要求 | m2 | 1559.49
26 | 011406003026 |  | 墙面满刮耐水腻子 | 1.部位：墙面 2.基层清理：综合 3.腻子种类：成品腻子 耐水型 4.刮腻子遍数：综合考虑 5.刮腻子要求：修补，砂纸打磨 6.其他：满足设计、招标文件、相关图集、现行施工及验收规范等相关要求 | m2 | 1559.49
27 | 011406001027 |  | 墙面粉刷无机涂料一底两面 | 1.部位：墙面 2.基层清理：综合 3.涂料种类、喷刷遍数：无机涂料 一底两面 4.其他：满足设计、招标文件、相关图集、现行施工及验收规范等相关要求 | m2 | 1559.49
分部小计
女儿墙
28 | 011201004028 |  | 15mm厚1:3防水水泥砂浆找平层(掺5%防水剂) | 1.基层类型：混凝土及硬基层 2.保护层厚度、砂浆配合比：15mm厚1:3防水水泥砂浆找平层(掺5%防水剂) 3.其他：满足设计、招标文件、相关图集、现行施工及验收规范等相关要求 | m2 | 131.46
29 | 011406003029 |  | 外墙面满刮耐水腻子 | 1.部位：墙面 2.基层清理：综合 3.腻子种类：成品腻子 耐水型 4.刮腻子遍数：综合考虑 5.刮腻子要求：修补，砂纸打磨 6.其他：满足设计、招标文件、相关图集、现行施工及验收规范等相关要求 | m2 | 131.46
30 | 011406001030 |  | 真石漆外墙 | 1.部位：女儿墙外墙 2.基层清理：综合 3.涂刷1-2厚封闭底漆 4.2-3厚天然真石漆 5.涂刷2-3厚罩光清漆 6.喷甲基硅醇钠憎水剂 7.其他：满足设计、招标文件、相关图集、现行施工及验收规范等相关要求；达到甲方验收标准，价格不做调整 | m2 | 131.46
分部小计
分部小计
屋面工程
31 | 010901003031 |  | 连廊屋面1.0mm厚铝镁锰板 | 1.构件类型：连廊屋面1.0mm厚铝镁锰板 2.钢材种类：综合 3.安装方式：综合 4.螺栓种类：普通螺栓和高强螺栓包含在投标报价中 5.探伤要求：满足现行施工验收规范及招标技术要求 6.除锈要求：主要构件表面抛丸或者喷砂除锈达到Sa2级，其余构件除锈达到St3级 7.综合单价包含场外运输费用 8.二次深化设计、定制、开模、特殊加工处理等费用包含在综合单价中，结算时不作调整 9.其他：满足设计、招标文件、相关图集、现行施工及验收规范等相关要求 | m2 | 156.88
分部小计
门窗工程
32 | 010802001032 |  | 成品双层1.2钢制门+铝合金窗(8mm钢化玻璃） | 1.门代号、品种：成品双层1.2钢制门+铝合金窗(8mm钢化玻璃） 2.开启方式：综合 3.综合单价包含按规范和设计施工图要求配置的五金件、锁具、门框(门套)、闭门器、顺门器、埋件、注浆、发泡剂、油漆等的制作安装及运输费用 4.门嵌缝材料种类：嵌缝材料采用防水水泥砂浆、石灰麻刀浆或嵌油灰嵌缝，嵌缝宽度及金属网等由投标人根据现场实际情况考虑 5.门的强度、抗风性、水密性、气象性、平整度、耐火极限等技术要求安装均应达到国家有关技术规程的规定 6.门安装前需二次深化设计,并经设计单位及建设单位认可后方可实施，深化设计及深化设计引起的其他增加的费用考虑在综合单价中，不做调整 7.其他：满足设计、招标文件、相关图集、现行施工及验收规范等相关要求；选型满足甲方要求，价格不做调整 | m2 | 87
分部小计
其他工程
33 | 011505001033 |  | 20mm深咖大理石洗面台 | 1.名称：20mm深咖大理石洗面台 2.规格、型号：综合 3.作法：参西南18J517-35-1b，含图集所示所有内容 4.其他：满足设计、招标文件、相关图集、现行施工及验收规范等相关要求 | m2 | 24
34 | 010401012034 |  | 小便槽砖砌体 | 1.零星砌砖名称、部位:小便槽(卫生间) 2.作法:参西南18J517-42-2 3.其他：满足设计、招标文件、相关图集、现行施工及验收规范等相关要求 | m3 | 0.84
35 | 011102003035 |  | 小便槽瓷砖面层 | 1.找平层材料种类、厚度：20厚1:2.5水泥砂浆找平 2.面层及结合层材料品种、规格：5厚白色地砖+15厚1:0.1:2.5水泥石灰砂浆 3.找坡层种类、厚度：C15细石混凝土找2%坡度最薄处厚30 4.防水层：详设计（另列） 5.嵌缝材料种类：白水泥 6.其他：详西南18J517-42-2，满足设计、施工规范、相关技术及竣工验收要求 | m2 | 44.1
分部小计
合 计

## F.1.2 单价措施项目清单计价表(表-08)【建筑与装饰工~
单价措施项目清单与计价表
工程名称： |  | 仁寿县城北实验初级中学校舍维修改造项目\单项工程1【建筑与装饰工程】 |  |  |  |  | 标段：
序 号 | 项目编码 |  | 项目名称 | 项目特征描述 | 计量 单位 | 工程量 |  | 金额（元）
[8 empty] | 综合单价 | 合价 | 其中
暂估价
脚手架工程
1 | 011701006044 |  | 满堂脚手架 | 1.搭设方式：综合 2.搭设位置:室内装修 3.脚手架支架材料：钢管、竹、木支架综合 4.本项目投标人应根据施工经验，现场实际情况和企业自身情况综合考虑报价，不论采用何种支架方式均不做调整 5.其他：满足设计、招标文件、相关图集、现行施工及验收规范等相关要求 | m2 | 1349.04
2 | 011701005045 |  | 外墙挑脚手架(女儿墙外侧) | 1.搭设方式：综合 2.搭设位置:女儿墙外侧 3.脚手架支架材料：钢管、竹、木支架综合 4.清单工程量按外墙装饰立面投影面积计算 5.本项目投标人应根据施工经验，现场实际情况和企业自身情况综合考虑报价，不论采用何种支架方式均不做调整 6.其他：满足设计、招标文件、相关图集、现行施工及验收规范等相关要求 | m2 | 112.68
小计
垂直运输
3 | 011703001046 |  | 垂直运输 | 1.建筑结构形式：综合 2.檐口高度、层数：综合 3.其他：满足设计、招标文件、相关图集、现行施工及验收规范等相关要求 | 项 | 1
小计
合 计

## F.4 总价措施项目清单计价表(表-11)【建筑与装饰工程】
总价措施项目清单计价表
工程名称： |  | 仁寿县城北实验初级中学校舍维修改造项目\单项工程1【建筑与装饰工程】 |  |  | 标段：
序 号 | 项目编码 |  | 项目名称 | 计算基础 | 费率 （%） | 金额 （元） | 调整费率 (%) | 调整后 金额(元) | 备注
1 | 011707001036 |  | 安全文明施工费
1.1 | ① |  | 环境保护费 | 税前建安工程造价（不含总价措施项目费） | 0.11
1.2 | ② |  | 文明施工费 | 税前建安工程造价（不含总价措施项目费） | 0.32
1.3 | ③ |  | 安全施工费 | 税前建安工程造价（不含总价措施项目费） | 0.83
1.4 | ④ |  | 临时设施费 | 税前建安工程造价（不含总价措施项目费） | 0.65
2 | 011707002037 |  | 夜间施工增加费
3 | 011707003038 |  | 非夜间施工照明
4 | 011707004039 |  | 二次搬运费
5 | 011707005040 |  | 冬雨季施工增加费
6 | 011707006041 |  | 地上、地下设施、建筑物的临时保护设施
7 | 011707007042 |  | 已完工程及设备保护费
8 | 011707008043 |  | 工程定位复测费
合 计

## G.1 其他项目清单计价汇总表(表-12)【建筑与装饰工程】
其他项目清单与计价汇总表
工程名称： | 仁寿县城北实验初级中学校舍维修改造项目\单项工程1【建筑与装饰工程】 | 标段：
序号 | 项 目 名 称 | 金额（元） | 结算金额(元) | 备注
1 | 暂列金额 |  |  | 明细详见表-12-1
2 | 暂估价
2.1 | 材料(工程设备)暂估价/结算价 | - |  | 明细详见表-12-2
2.2 | 专业工程暂估价/结算价 |  |  | 明细详见表-12-3
3 | 计日工 |  |  | 明细详见表-12-4
4 | 总承包服务费 |  |  | 明细详见表-12-5
合 计 |  |  |  | -

## H 规费、税金项目清单计价表(表-13)【建筑与装饰工程】
规费、税金项目计价表
工程名称： | 仁寿县城北实验初级中学校舍维修改造项目\单项工程1【建筑与装饰工程】 |  | 标段：
序号 | 项目名称 | 计算基础 | 计算基数 | 计算费率（％） | 金额(元)
1 | 规费 | 分部分项定额人工费+单价措施项目定额人工费
2 | 销项增值税额 | 分部分项工程费+措施项目费+其他项目费+规费+按实计算费用+创优质工程奖补偿奖励费-按规定不计税的工程设备金额-除税甲供材料（设备）费
3 | 附加税 | 分部分项工程费+措施项目费+其他项目费+规费+按实计算费用+创优质工程奖补偿奖励费-按规定不计税的工程设备金额-除税甲供材料（设备）费
合计

## F.1.1 分部分项工程清单计价表(表-08)【安装工程】
分部分项工程量清单与计价表
工程名称： |  | 仁寿县城北实验初级中学校舍维修改造项目\单项工程1【安装工程】 |  |  |  |  | 标段：
序号 | 项目编码 |  | 项目名称 | 项目特征描述 | 计量 单位 | 工程量 |  | 金额（元）
[8 empty] | 综合单价 | 合价 | 其 中
暂估价
新建工程
一栋给排水工程
1 | 031001006047 |  | PP-R塑料管（S3.2系列） DN50 | 1.安装部位 ：室内 2.介质 ：给水 3.材质、规格 ：PP-R塑料管（S3.2系列） DN50 承压等级1.00Mpa 4.连接形式 ：热熔连接 5.压力试验及吹、洗设计要求 ：满足设计及规范要求 6.其它：设管卡，含管道冲洗消毒，其他未尽事宜满足业主及验收要求，满足设计及规范要求 | m | 43.71
2 | 031001006048 |  | PP-R塑料管（S3.2系列） DN40 | 1.安装部位 ：室内 2.介质 ：给水 3.材质、规格 ：PP-R塑料管（S3.2系列） DN40 承压等级1.00Mpa 4.连接形式 ：热熔连接 5.压力试验及吹、洗设计要求 ：满足设计及规范要求 6.其它：设管卡，含管道冲洗消毒，其他未尽事宜满足业主及验收要求，满足设计及规范要求 | m | 51.25
3 | 031001006049 |  | PP-R塑料管（S3.2系列） DN25 | 1.安装部位 ：室内 2.介质 ：给水 3.材质、规格 ：PP-R塑料管（S3.2系列） DN25 承压等级1.00Mpa 4.连接形式 ：热熔连接 5.压力试验及吹、洗设计要求 ：满足设计及规范要求 6.其它：设管卡，含管道冲洗消毒，其他未尽事宜满足业主及验收要求，满足设计及规范要求 | m | 166.1
4 | 031001006050 |  | PP-R塑料管（S3.2系列）DN20 | 1.安装部位 ：室内 2.介质 ：给水 3.材质、规格 ：PP-R塑料管（S3.2系列） DN20 承压等级1.00Mpa 4.连接形式 ：热熔连接 5.压力试验及吹、洗设计要求 ：满足设计及规范要求 6.其它：设管卡，含管道冲洗消毒，其他未尽事宜满足业主及验收要求，满足设计及规范要求 | m | 64
5 | 031001006051 |  | PP-R塑料管（S3.2系列） DN15 | 1.安装部位 ：室内 2.介质 ：给水 3.材质、规格 ：PP-R塑料管（S3.2系列） DN15 承压等级1.00Mpa 4.连接形式 ：热熔连接 5.压力试验及吹、洗设计要求 ：满足设计及规范要求 6.其它：设管卡，含管道冲洗消毒，其他未尽事宜满足业主及验收要求，满足设计及规范要求 | m | 90.7
6 | 030307005052 |  | 管道支架制作安装 | 1.管架形式：管道支架固定在楼板上或承重结构上 2.材质：型钢 3.其它：未尽事宜满足业主及验收要求，满足设计及规范要求 | kg | 50.13
7 | 031003001053 |  | 全铜截止阀 DN50 | 1.名称：全铜截止阀 DN50 2.规格：DN50 3.阀门压力等级：1.0Mpa 4.连接形式：螺纹连接 5.各类连接方式所需的主材、辅材综合考虑 6.其它：未尽事宜满足业主及验收要求，满足设计及规范要求 | 个 | 10
8 | 031003001054 |  | 全铜截止阀 DN40 | 1.名称：全铜截止阀 DN40 2.规格：DN40 3.阀门压力等级：1.0Mpa 4.连接形式：螺纹连接 5.各类连接方式所需的主材、辅材综合考虑 6.其它：未尽事宜满足业主及验收要求，满足设计及规范要求 | 个 | 15
9 | 031003001055 |  | 全铜截止阀 DN20 | 1.名称：全铜截止阀 DN20 2.规格：DN20 3.阀门压力等级：1.0Mpa 4.连接形式：螺纹连接 5.各类连接方式所需的主材、辅材综合考虑 6.其它：未尽事宜满足业主及验收要求，满足设计及规范要求 | 个 | 15
10 | 031001006056 |  | U-PVC管 DN100 | 1.安装部位 ：室内 2.介质 ：排水 3.材质、规格 ：U-PVC管 DN100 4.连接形式 ：粘接 5.压力试验及吹、洗设计要求 ：详设计 6.其它：未尽事宜满足业主及验收要求，满足设计及规范要求 | m | 192.65
11 | 031001006057 |  | U-PVC管 DN75 | 1.安装部位 ：室内 2.介质 ：排水 3.材质、规格 ：U-PVC管 DN75 4.连接形式 ：粘接 5.压力试验及吹、洗设计要求 ：详设计 6.其它：未尽事宜满足业主及验收要求，满足设计及规范要求 | m | 1
12 | 031001006058 |  | U-PVC管 DN50 | 1.安装部位 ：室内 2.介质 ：排水 3.材质、规格 ：U-PVC管 DN50 4.连接形式 ：粘接 5.压力试验及吹、洗设计要求 ：详设计 6.其它：未尽事宜满足业主及验收要求，满足设计及规范要求 | m | 7.55
13 | 031004003059 |  | 洗脸盆（台式） | 1.名称 ：洗脸盆（台式） 2.规格、类型、材质：综合考虑 3.组装形式：成套安装，综合考虑 4.附件名称、数量：含本体、混合龙头、角阀等所有附配件成套制作安装 5.其它：未尽事宜满足业主及验收要求，满足设计及规范要求 | 组 | 20
14 | 031004006060 |  | 蹲便器 | 1.名称 ：蹲便器 2.规格、类型、材质：综合考虑 3.组装形式：成套安装，综合考虑 4.附件名称、数量：含本体、混合龙头、角阀等所有附配件成套制作安装 5.其它：未尽事宜满足业主及验收要求，满足设计及规范要求 | 组 | 60
15 | 031004008061 |  | 拖布池 | 1.名称 ：拖布池 2.规格、类型、材质 ：综合考虑 3.组装形式：详设计 4.附件名称、数量：综合考虑 5.其它：未尽事宜满足业主及验收要求，满足设计及规范要求 | 组 | 10
16 | 031004014062 |  | 地漏 DN100 | 1.材质 ：详设计 2.型号、规格 ：DN100 3.其它：未尽事宜满足业主及验收要求，满足设计及规范要求 | 个 | 20
17 | 031004014063 |  | 地面清扫口 DN100 | 1.名称：地面清扫口 2.规格：DN100 3.其它：未尽事宜满足业主及验收要求，满足设计及规范要求 | 个 | 15
分部小计
一栋电气工程
18 | 030411004064 |  | 配线 BV-2.5 | 1.名称：配线 BV-2.5 2.配线形式：管内穿线 3.敷设部位或线制：照明线路 4.其它：未尽事宜满足业主及验收要求，满足设计及规范要求 | m | 496.95
19 | 030411001065 |  | 刚性阻燃管 PC20（暗配） | 1.名称：刚性阻燃管 PC20（暗配） 2.材质、规格：刚性阻燃管 PC20 3.配置形式:砖、混凝土等结构暗配/吊顶内敷设/埋地敷设等，综合考虑 4.其它：未尽事宜满足业主及验收要求，满足设计及规范要求 | m | 165.65
20 | 030411001066 |  | 刚性阻燃管 PC20（明配） | 1.名称：刚性阻燃管 PC20（明配） 2.材质、规格：刚性阻燃管 PC20 3.配置形式:砖、混凝土等结构暗配、明配/吊顶内敷设/埋地敷设等，综合考虑 4.其它：未尽事宜满足业主及验收要求，满足设计及规范要求 | m
21 | 030412005067 |  | 防水防尘灯 1x10W(节能型) | 1.名称：防水防尘灯 1x10W(节能型) 2.规格、型号： 1x10W 3.安装形式：明装 4.安装部位：吸顶安装 5.含灯具安装所需光源、金属软管、灯具附件（保护罩综合考虑）、焊压接线端子、补刷(喷)油漆、接地等 6.满足招标人使用功能要求(材质、样式、颜色由招标人确定) 7.其它：未尽事宜满足业主及验收要求，满足设计及规范要求 | 套 | 30
22 | 030404034068 |  | 暗装单极开关 单联单控，10A | 1.名称 ：暗装单极开关 单联单控，10A 2.材质 ：塑料 3.规格 ：单联单控，10A 4.安装方式：暗装，安装高度1.3米 5.其它：未尽事宜满足业主及验收要求，满足设计及规范要求 | 个 | 20
23 | 030113004069 |  | 排气扇 220V，40W | 1.名称：排气扇 220V，40W 2.规格、型号：220V，40W 3.安装部位及方式：吸顶安装 4.其它：未尽事宜满足业主及验收要求，满足设计及规范要求 | 台 | 15
24 | 030411006070 |  | 塑料接线盒 | 1.名称 ：塑料接线盒 2.材质 ：塑料 3.安装形式：暗装 4.其它：未尽事宜满足业主及验收要求，满足设计及规范要求 | 个 | 65
分部小计
二栋给排水工程
25 | 031001006071 |  | PP-R塑料管（S3.2系列） DN50 | 1.安装部位 ：室内 2.介质 ：给水 3.材质、规格 ：PP-R塑料管（S3.2系列） DN50 承压等级1.00Mpa 4.连接形式 ：热熔连接 5.阻火圈设计要求 ：满足设计及规范要求 6.压力试验及吹、洗设计要求 ：满足设计及规范要求 7.其它：设管卡，含管道冲洗消毒，其他未尽事宜满足业主及验收要求，满足设计及规范要求 | m | 38.94
26 | 031001006072 |  | PP-R塑料管（S3.2系列） DN40 | 1.安装部位 ：室内 2.介质 ：给水 3.材质、规格 ：PP-R塑料管（S3.2系列） DN40 承压等级1.00Mpa 4.连接形式 ：热熔连接 5.阻火圈设计要求 ：满足设计及规范要求 6.压力试验及吹、洗设计要求 ：满足设计及规范要求 7.其它：设管卡，含管道冲洗消毒，其他未尽事宜满足业主及验收要求，满足设计及规范要求 | m | 34.5
27 | 031001006073 |  | PP-R塑料管（S3.2系列） DN32 | 1.安装部位 ：室内 2.介质 ：给水 3.材质、规格 ：PP-R塑料管（S3.2系列） DN32 承压等级1.00Mpa 4.连接形式 ：热熔连接 5.阻火圈设计要求 ：满足设计及规范要求 6.压力试验及吹、洗设计要求 ：满足设计及规范要求 7.其它：设管卡，含管道冲洗消毒，其他未尽事宜满足业主及验收要求，满足设计及规范要 | m | 10.3
28 | 031001006074 |  | PP-R塑料管（S3.2系列） DN25 | 1.安装部位 ：室内 2.介质 ：给水 3.材质、规格 ：PP-R塑料管（S3.2系列） DN25 承压等级1.00Mpa 4.连接形式 ：热熔连接 5.阻火圈设计要求 ：满足设计及规范要求 6.压力试验及吹、洗设计要求 ：满足设计及规范要求 7.其它：设管卡，含管道冲洗消毒，其他未尽事宜满足业主及验收要求，满足设计及规范要 | m | 156.55
29 | 031001006075 |  | PP-R塑料管（S3.2系列）DN20 | 1.安装部位 ：室内 2.介质 ：给水 3.材质、规格 ：PP-R塑料管（S3.2系列） DN20 承压等级1.00Mpa 4.连接形式 ：热熔连接 5.阻火圈设计要求 ：满足设计及规范要求 6.压力试验及吹、洗设计要求 ：满足设计及规范要求 7.其它：设管卡，含管道冲洗消毒，其他未尽事宜满足业主及验收要求，满足设计及规范要 | m | 59.45
30 | 031001006076 |  | PP-R塑料管（S3.2系列） DN15 | 1.安装部位 ：室内 2.介质 ：给水（冷水） 3.材质、规格 ：PP-R塑料管（S3.2系列） DN15 承压等级1.00Mpa 4.连接形式 ：热熔连接 5.阻火圈设计要求 ：满足设计及规范要求 6.压力试验及吹、洗设计要求 ：满足设计及规范要求 7.其它：设管卡，含管道冲洗消毒，其他未尽事宜满足业主及验收要求，满足设计及规范要 | m | 91.15
31 | 030307005077 |  | 管道支架制作安装 | 1.管架形式：管道支架固定在楼板上或承重结构上 2.材质：型钢 3.其它：未尽事宜满足业主及验收要求，满足设计及规范要求 | kg | 46.51
32 | 031003001078 |  | 全铜截止阀 DN50 | 1.名称：全铜截止阀 DN50 2.规格：DN50 3.阀门的结构、材质、密封方式、压力等级综合考虑 4.连接形式：螺纹连接 5.各类连接方式所需的主材、辅材综合考虑 6.其它：未尽事宜满足业主及验收要求，满足设计及规范要求 | 个 | 10
33 | 031003001079 |  | 全铜截止阀 DN40 | 1.名称：全铜截止阀 DN40 2.规格：DN40 3.阀门的结构、材质、密封方式、压力等级综合考虑 4.连接形式：螺纹连接 5.各类连接方式所需的主材、辅材综合考虑 6.其它：未尽事宜满足业主及验收要求，满足设计及规范要求 | 个 | 10
34 | 031003001080 |  | 全铜截止阀 DN32 | 1.名称：全铜截止阀 DN32 2.规格：DN32 3.阀门的结构、材质、密封方式、压力等级综合考虑 4.连接形式：螺纹连接 5.各类连接方式所需的主材、辅材综合考虑 6.其它：未尽事宜满足业主及验收要求，满足设计及规范要求 | 个 | 5
35 | 031003001081 |  | 全铜截止阀 DN20 | 1.名称：全铜截止阀 DN20 2.规格：DN20 3.阀门的结构、材质、密封方式、压力等级综合考虑 4.连接形式：螺纹连接 5.各类连接方式所需的主材、辅材综合考虑 6.其它：未尽事宜满足业主及验收要求，满足设计及规范要求 | 个 | 15
36 | 031001006082 |  | U-PVC管 DN100 | 1.安装部位 ：室内 2.介质 ：污水 3.材质、规格 ：U-PVC管 DN100 4.连接形式 ：粘接 5.压力试验及吹、洗设计要求 ：详设计 6.其它：未尽事宜满足业主及验收要求，满足设计及规范要求 | m | 176.65
37 | 031001006083 |  | U-PVC管 DN75 | 1.安装部位 ：室内 2.介质 ：污水 3.材质、规格 ：U-PVC管 DN75 4.连接形式 ：粘接 5.压力试验及吹、洗设计要求 ：详设计 6.其它：未尽事宜满足业主及验收要求，满足设计及规范要求 | m | 7.2
38 | 031001006084 |  | U-PVC管 DN50 | 1.安装部位 ：室内 2.介质 ：污水 3.材质、规格 ：U-PVC管 DN50 4.连接形式 ：粘接 5.压力试验及吹、洗设计要求 ：详设计 6.其它：未尽事宜满足业主及验收要求，满足设计及规范要求 | m | 9.05
39 | 031004003085 |  | 洗脸盆（台式） | 1.名称 ：洗脸盆（台式） 2.规格、类型、材质：综合考虑 3.组装形式：成套安装，综合考虑 4.附件名称、数量：含本体、混合龙头、角阀等所有附配件成套制作安装 5.其它：未尽事宜满足业主及验收要求，满足设计及规范要求 | 组 | 20
40 | 031004006086 |  | 蹲便器 | 1.名称 ：蹲便器 2.规格、类型、材质：综合考虑 3.组装形式：成套安装，综合考虑 4.附件名称、数量：含本体、混合龙头、角阀等所有附配件成套制作安装 5.其它：未尽事宜满足业主及验收要求，满足设计及规范要求 | 组 | 55
41 | 031004008087 |  | 拖布池 | 1.名称 ：拖布池 2.规格、类型、材质 ：综合考虑 3.组装形式：详设计 4.附件名称、数量：综合考虑 5.其它：未尽事宜满足业主及验收要求，满足设计及规范要求 | 组 | 10
42 | 031004014088 |  | 地漏 DN100 | 1.材质 ：详设计 2.型号、规格 ：DN100 3.其它：未尽事宜满足业主及验收要求，满足设计及规范要求 | 个 | 20
43 | 031004014089 |  | 地面清扫口 DN100 | 1.名称：地面清扫口 2.规格：DN100 3.其它：未尽事宜满足业主及验收要求，满足设计及规范要求 | 个 | 10
分部小计
二栋电气工程
44 | 030411004090 |  | 配线 BV-2.5 | 1.名称：配线 BV-2.5 2.配线形式：管内穿线 3.敷设部位或线制：照明线路 4.其它：未尽事宜满足业主及验收要求，满足设计及规范要求 | m | 439.39
45 | 030411001091 |  | 刚性阻燃管 PC20（暗配） | 1.名称：刚性阻燃管 PC20（暗配） 2.材质、规格：刚性阻燃管 PC20 3.配置形式:砖、混凝土等结构暗配/吊顶内敷设/埋地敷设等，综合考虑 4.其它：未尽事宜满足业主及验收要求，满足设计及规范要求 | m | 146.46
46 | 030411001092 |  | 刚性阻燃管 PC20（明配） | 1.名称：刚性阻燃管 PC20（明配） 2.材质、规格：刚性阻燃管 PC20 3.配置形式:砖、混凝土等结构暗配、明配/吊顶内敷设/埋地敷设等，综合考虑 4.其它：未尽事宜满足业主及验收要求，满足设计及规范要求 | m
47 | 030412005093 |  | 防水防尘灯 1x10W(节能型) | 1.名称：防水防尘灯 1x10W(节能型) 2.规格、型号： 1x10W 3.安装形式：明装 4.安装部位：吸顶安装 5.含灯具安装所需光源、金属软管、灯具附件（保护罩综合考虑）、焊压接线端子、补刷(喷)油漆、接地等 6.满足招标人使用功能要求(材质、样式、颜色由招标人确定) 7.其它：未尽事宜满足业主及验收要求，满足设计及规范要求 | 套 | 30
48 | 030404034094 |  | 暗装单极开关 单联单控，10A | 1.名称 ：暗装单极开关 单联单控，10A 2.材质 ：塑料 3.规格 ：单联单控，10A 4.安装方式：暗装，安装高度1.3米 5.其它：未尽事宜满足业主及验收要求，满足设计及规范要求 | 个 | 20
49 | 030113004095 |  | 排气扇 220V，40W | 1.名称：排气扇 220V，40W 2.规格、型号：220V，40W 3.安装部位及方式：吸顶安装 4.其它：未尽事宜满足业主及验收要求，满足设计及规范要求 | 台 | 10
50 | 030411006096 |  | 塑料接线盒 | 1.名称 ：塑料接线盒 2.材质 ：塑料 3.安装形式：暗装 4.其它：未尽事宜满足业主及验收要求，满足设计及规范要求 | 个 | 60
分部小计
分部小计
拆除工程
一栋给排水工程（拆除）
51 | 031001006097 |  | PP-R塑料管（S3.2系列） DN50（拆除） | 1.拆除：原PP-R塑料管（S3.2系列） DN50 2.其它：未尽事宜满足业主及验收要求，满足设计及规范要求 | m | 43.71
52 | 031001006098 |  | PP-R塑料管（S3.2系列） DN40（拆除） | 1.拆除：原PP-R塑料管（S3.2系列） DN40 2.其它：未尽事宜满足业主及验收要求，满足设计及规范要求 | m | 51.25
53 | 031001006099 |  | PP-R塑料管（S3.2系列） DN25（拆除） | 1.拆除：原PP-R塑料管（S3.2系列） DN25 2.其它：未尽事宜满足业主及验收要求，满足设计及规范要求 | m | 166.1
54 | 031001006100 |  | PP-R塑料管（S3.2系列）DN20（拆除） | 1.拆除：原PP-R塑料管（S3.2系列） DN20 2.其它：未尽事宜满足业主及验收要求，满足设计及规范要求 | m | 64
55 | 031001006101 |  | PP-R塑料管（S3.2系列） DN15（拆除） | 1.拆除：原PP-R塑料管（S3.2系列） DN15 2.其它：未尽事宜满足业主及验收要求，满足设计及规范要求 | m | 90.7
56 | 031001006102 |  | U-PVC管 DN100（拆除） | 1.拆除：原U-PVC管 DN100 2.其它：未尽事宜满足业主及验收要求，满足设计及规范要求 | m | 192.65
57 | 031001006103 |  | U-PVC管 DN75（拆除） | 1.拆除：原U-PVC管 DN75 2.其它：未尽事宜满足业主及验收要求，满足设计及规范要求 | m | 1
58 | 031001006104 |  | U-PVC管 DN50（拆除） | 1.拆除：原U-PVC管 DN50 2.其它：未尽事宜满足业主及验收要求，满足设计及规范要求 | m | 7.55
59 | 031004003105 |  | 洗脸盆（台式）（拆除） | 1.拆除：原洗脸盆（台式） 2.其它：未尽事宜满足业主及验收要求，满足设计及规范要求 | 组 | 20
60 | 031004006106 |  | 蹲便器（拆除） | 1.拆除：原蹲便器 2.其它：未尽事宜满足业主及验收要求，满足设计及规范要求 | 组 | 60
61 | 031004008107 |  | 拖布池（拆除） | 1.拆除：原拖布池 2.其它：未尽事宜满足业主及验收要求，满足设计及规范要求 | 组 | 10
62 | 031004014108 |  | 地漏 DN100（拆除） | 1.拆除：原地漏 DN100 2.其它：未尽事宜满足业主及验收要求，满足设计及规范要求 | 个 | 20
63 | 031004014109 |  | 地面清扫口 DN100（拆除） | 1.拆除：原地面清扫口 DN100 2.其它：未尽事宜满足业主及验收要求，满足设计及规范要求 | 个 | 15
分部小计
一栋电气工程（拆除）
64 | 030411001110 |  | 刚性阻燃管 PC20（暗配）（拆除） | 1.拆除：原刚性阻燃管 PC20（暗配） 2.其它：未尽事宜满足业主及验收要求，满足设计及规范要求 | m | 165.65
65 | 030411001111 |  | 刚性阻燃管 PC20（明配）（拆除） | 1.拆除：刚性阻燃管 PC20（明配） 2.其它：未尽事宜满足业主及验收要求，满足设计及规范要求 | m
66 | 030412005112 |  | 防水防尘灯 1x10W(节能型)（拆除） | 1.拆除：原防水防尘灯 1x10W(节能型) 2.其它：未尽事宜满足业主及验收要求，满足设计及规范要求 | 套 | 30
67 | 030404034113 |  | 暗装单极开关 单联单控，10A（拆除） | 1.拆除：原暗装单极开关 单联单控，10A 2.其它：未尽事宜满足业主及验收要求，满足设计及规范要求 | 个 | 20
68 | 030113004114 |  | 排气扇 220V，40W（拆除） | 1.拆除：原排气扇 220V，40W 2.其它：未尽事宜满足业主及验收要求，满足设计及规范要求 | 台 | 15
69 | 030411006115 |  | 塑料接线盒（拆除） | 1.拆除：原塑料接线盒 2.其它：未尽事宜满足业主及验收要求，满足设计及规范要求 | 个 | 65
分部小计
二栋给排水工程（拆除）
70 | 031001006116 |  | PP-R塑料管（S3.2系列） DN50（拆除） | 1.拆除：原PP-R塑料管（S3.2系列） DN50 2.其它：未尽事宜满足业主及验收要求，满足设计及规范要求 | m | 38.94
71 | 031001006117 |  | PP-R塑料管（S3.2系列） DN40（拆除） | 1.拆除：原PP-R塑料管（S3.2系列） DN40 2.其它：未尽事宜满足业主及验收要求，满足设计及规范要求 | m | 34.5
72 | 031001006118 |  | PP-R塑料管（S3.2系列） DN32（拆除） | 1.拆除：原PP-R塑料管（S3.2系列） DN32 2.其它：未尽事宜满足业主及验收要求，满足设计及规范要求 | m | 10.3
73 | 031001006119 |  | PP-R塑料管（S3.2系列） DN25（拆除） | 1.拆除：原PP-R塑料管（S3.2系列） DN25 2.其它：未尽事宜满足业主及验收要求，满足设计及规范要求 | m | 156.55
74 | 031001006120 |  | PP-R塑料管（S3.2系列）DN20（拆除） | 1.拆除：原PP-R塑料管（S3.2系列）DN20 2.其它：未尽事宜满足业主及验收要求，满足设计及规范要求 | m | 59.45
75 | 031001006121 |  | PP-R塑料管（S3.2系列） DN15（拆除） | 1.拆除：原PP-R塑料管（S3.2系列） DN15 2.其它：未尽事宜满足业主及验收要求，满足设计及规范要求 | m | 91.15
76 | 031001006122 |  | U-PVC管 DN100（拆除） | 1.拆除：原U-PVC管 DN100 2.其它：未尽事宜满足业主及验收要求，满足设计及规范要求 | m | 176.65
77 | 031001006123 |  | U-PVC管 DN75（拆除） | 1.拆除：原U-PVC管 DN75 2.其它：未尽事宜满足业主及验收要求，满足设计及规范要求 | m | 7.2
78 | 031001006124 |  | U-PVC管 DN50（拆除） | 1.拆除：原U-PVC管 DN50 2.其它：未尽事宜满足业主及验收要求，满足设计及规范要求 | m | 9.05
79 | 031004003125 |  | 洗脸盆（台式）（拆除） | 1.拆除：原洗脸盆（台式） 2.其它：未尽事宜满足业主及验收要求，满足设计及规范要求 | 组 | 20
80 | 031004006126 |  | 蹲便器（拆除） | 1.拆除：原蹲便器 2.其它：未尽事宜满足业主及验收要求，满足设计及规范要求 | 组 | 55
81 | 031004008127 |  | 拖布池（拆除） | 1.拆除：原拖布池 2.其它：未尽事宜满足业主及验收要求，满足设计及规范要求 | 组 | 10
82 | 031004014128 |  | 地漏 DN100（拆除） | 1.拆除：原地漏 DN100 2.其它：未尽事宜满足业主及验收要求，满足设计及规范要求 | 个 | 20
83 | 031004014129 |  | 地面清扫口 DN100（拆除） | 1.拆除：原地面清扫口 DN100 2.其它：未尽事宜满足业主及验收要求，满足设计及规范要求 | 个 | 10
分部小计
二栋电气工程（拆除）
84 | 030411001130 |  | 刚性阻燃管 PC20（暗配）（拆除） | 1.拆除：原刚性阻燃管 PC20（暗配） 2.其它：未尽事宜满足业主及验收要求，满足设计及规范要求 | m | 146.46
85 | 030411001131 |  | 刚性阻燃管 PC20（明配）（拆除） | 1.拆除：原刚性阻燃管 PC20（明配） 2.其它：未尽事宜满足业主及验收要求，满足设计及规范要求 | m
86 | 030412005132 |  | 防水防尘灯 1x10W(节能型)（拆除） | 1.拆除：原防水防尘灯 1x10W(节能型) 2.其它：未尽事宜满足业主及验收要求，满足设计及规范要求 | 套 | 30
87 | 030404034133 |  | 暗装单极开关 单联单控，10A（拆除） | 1.拆除：原暗装单极开关 单联单控，10A 2.其它：未尽事宜满足业主及验收要求，满足设计及规范要求 | 个 | 20
88 | 030113004134 |  | 排气扇 220V，40W（拆除） | 1.拆除：原排气扇 220V，40W 2.其它：未尽事宜满足业主及验收要求，满足设计及规范要求 | 台 | 10
89 | 030411006135 |  | 塑料接线盒 | 1.拆除：原塑料接线盒 2.其它：未尽事宜满足业主及验收要求，满足设计及规范要求 | 个 | 60
分部小计
分部小计
合 计

## F.1.2 单价措施项目清单计价表(表-08)【安装工程】
单价措施项目清单与计价表
工程名称： |  | 仁寿县城北实验初级中学校舍维修改造项目\单项工程1【安装工程】 |  |  |  |  | 标段：
序 号 | 项目编码 |  | 项目名称 | 项目特征描述 | 计量 单位 | 工程量 |  | 金额（元）
[8 empty] | 综合单价 | 合价 | 其中
暂估价
其他措施项目
1 | 031302007143 |  | 高层施工增加费 |  | 项
小计
专业措施项目
2 | 031301017144 |  | 脚手架搭拆 |  | 项 | 1
小计
合 计

## F.4 总价措施项目清单计价表(表-11)【安装工程】
总价措施项目清单计价表
工程名称： |  | 仁寿县城北实验初级中学校舍维修改造项目\单项工程1【安装工程】 |  |  | 标段：
序 号 | 项目编码 |  | 项目名称 | 计算基础 | 费率 （%） | 金额 （元） | 调整费率 (%) | 调整后 金额(元) | 备注
1 | 031302001136 |  | 安全文明施工费
1.1 | ① |  | 环境保护费 | 税前建安工程造价（不含总价措施项目费） | 0.11
1.2 | ② |  | 文明施工费 | 税前建安工程造价（不含总价措施项目费） | 0.32
1.3 | ③ |  | 安全施工费 | 税前建安工程造价（不含总价措施项目费） | 0.83
1.4 | ④ |  | 临时设施费 | 税前建安工程造价（不含总价措施项目费） | 0.65
2 | 031302002137 |  | 夜间施工增加费
3 | 031302003138 |  | 非夜间施工增加
4 | 031302004139 |  | 二次搬运费
5 | 031302005140 |  | 冬雨季施工增加费
6 | 031302006141 |  | 已完工程及设备保护费
7 | 031302008142 |  | 工程定位复测费
合 计

## G.1 其他项目清单计价汇总表(表-12)【安装工程】
其他项目清单与计价汇总表
工程名称： | 仁寿县城北实验初级中学校舍维修改造项目\单项工程1【安装工程】 | 标段：
序号 | 项 目 名 称 | 金额（元） | 结算金额(元) | 备注
1 | 暂列金额 |  |  | 明细详见表-12-1
2 | 暂估价
2.1 | 材料(工程设备)暂估价/结算价 | - |  | 明细详见表-12-2
2.2 | 专业工程暂估价/结算价 |  |  | 明细详见表-12-3
3 | 计日工 |  |  | 明细详见表-12-4
4 | 总承包服务费 |  |  | 明细详见表-12-5
合 计 |  |  |  | -

## H 规费、税金项目清单计价表(表-13)【安装工程】
规费、税金项目计价表
工程名称： | 仁寿县城北实验初级中学校舍维修改造项目\单项工程1【安装工程】 |  | 标段：
序号 | 项目名称 | 计算基础 | 计算基数 | 计算费率（％） | 金额(元)
1 | 规费 | 分部分项定额人工费+单价措施项目定额人工费
2 | 销项增值税额 | 分部分项工程费+措施项目费+其他项目费+规费+按实计算费用+创优质工程奖补偿奖励费-按规定不计税的工程设备金额-除税甲供材料（设备）费
3 | 附加税 | 分部分项工程费+措施项目费+其他项目费+规费+按实计算费用+创优质工程奖补偿奖励费-按规定不计税的工程设备金额-除税甲供材料（设备）费
合计