## B.2 工程项目招标控制价封面(封-2)【仁寿县城北实验初级~
| 仁寿县城北实验初级中学校舍维修改造项目 |  | 工程
最高预算控制价
招 标 人:
(单位盖章)
造价咨询人:
(单位盖章)
封-2

## C.2 工程项目招标控制价扉页(扉-2)【仁寿县城北实验初级~
| 仁寿县城北实验初级中学校舍维修改造项目 |  |  |  |  | 工程
最高预算控制价
最高预算控制价(小写): |  |  | 881073.96元
(大写): |  |  | 捌拾捌万壹仟零柒拾叁元玖角陆分
招 标 人: |  |  |  | 造价咨询人:
|  | (单位盖章) |  |  | (单位盖章)
法定代表人 或其授权人: |  |  |  | 法定代表人 或其授权人:
|  | (签字或盖章) |  |  | (签字或盖章)
编 制 人: |  |  |  | 复 核 人:
|  | (造价人员签字盖专用章) |  |  | (一级造价工程师签字盖专用章)
编 制 时 间: |  |  |  | 复 核 时 间:
扉-2

## D 工程项目计价总说明(表-01)【仁寿县城北实验初级中学校~
总 说 明
工程名称： | 仁寿县城北实验初级中学校舍维修改造项目
一、工程概况 1、工程名称：仁寿县城北实验初级中学校舍维修改造项目 二、工程招标和分包范围 图纸及清单表示的所有内容 三、工程量清单编制依据 1、《建设工程工程量清单计价规范》（GB50500-2013）及相关各专业工程工程量计算规范； 2、《四川省建设工程工程量清单计价定额》（2020）及相关配套文件； 3、校舍维修改造项目的施工设计文件及相关问题的设计回复； 4、与建设工程项目有关的标准、规范、技术资料； 5、四川省建设工程造价总站关于对各市、州2020年《四川省建设工程工程量清单计价定额》人工费调整的批复（川建价发〔2024〕44号） 6、四川省住房和城乡建设厅关于印发《四川省建设工程安全文明施工费计价管理办法》的通知（川建造价发〔2024〕15号） 7、四川省住房和城乡建设厅关于重新调整《建筑业营业税改征增值税四川省建设工程计价依据调整办法》的通知（川建造价发〔2019〕181号） 8、《眉山市工程造价信息》2025年第4期仁寿区及了解到的材料市场价格 9、本工程规费根据《2020年四川省建设工程工程量清单计价定额》取费类别按照3档计取 四、工程质量、材料、施工等的说明 1、工程质量达到合格，符合现行施工及验收规范 五、其他需说明的问题 1、本项目因无原始施工图，本次预算清单工程量按施工设计图纸为准

## E.1 建设项目招标控制价汇总表(表-02)【仁寿县城北实验~
建设项目招标控制价汇总表
工程名称： | 仁寿县城北实验初级中学校舍维修改造项目
序号 | 单项工程名称 | 金额（元） | 其中: (元)
|  |  | 暂估价 | 安全文明 施工费 | 规费
| 单项工程1 | 881073.96 |  | 2944.40 | 20860.79
| 工程垃圾、拆除垃圾外运及处置费 |  | - | - | -
合 计 |  | 881073.96 |  | 2944.40 | 20860.79

## E.2 单项工程招标控制价汇总表(表-03)
单项工程招标控制价汇总表
工程名称： |  | 仁寿县城北实验初级中学校舍维修改造项目\单项工程1
序号 | 单位工程名称 |  | 金额（元） | 其中:(元)
|  |  |  | 暂估价 | 安全文明 施工费 | 规费
1 | 建筑与装饰工程 |  | 709422.95 |  |  | 17385.29
2 | 安装工程 |  | 171651.01 |  | 2944.40 | 3475.50
合 计 |  |  | 881073.96 |  | 2944.40 | 20860.79

## E.3 单位工程招标控制价汇总表(表-04)【建筑与装饰工程】
单位工程招标控制价汇总表
工程名称： |  | 仁寿县城北实验初级中学校舍维修改造项目\单项工程1【建筑与装饰工程】 | 标段：
序号 | 汇总内容 |  | 金 额（元） | 其中:暂估价(元)
1 | 分部分项及单价措施项目 |  | 631906.73
| 拆除工程 |  | 40078.87
| 楼地面装饰工程 |  | 90917.99
| 天棚工程 |  | 90550.65
| 墙、柱面装饰与隔断、幕墙工程 |  | 259433.69
| 屋面工程 |  | 23207.26
| 门窗工程 |  | 37666.65
| 其他工程 |  | 14243.81
| 单价措施项目 |  | 75807.81
2 | 总价措施项目 |  |  | -
2.1 | 其中：安全文明施工费 |  |  | -
3 | 其他项目 |  |  | -
3.1 | 其中：暂列金额 |  |  | -
3.2 | 其中：专业工程暂估价 |  |  | -
3.3 | 其中：计日工 |  |  | -
3.4 | 其中：总承包服务费 |  |  | -
4 | 规费 |  | 17385.29 | -
5 | 创优质工程奖补偿奖励费 |  |  | -
6 | 税前不含税工程造价 |  | 649292.02 | -
6.1 | 其中：除税甲供材料（设备）费 |  |  | -
7 | 销项增值税额 |  | 58436.28 | -
8 | 附加税 |  | 1694.65 | -
招标控制价/投标报价总价合计=税前不含税工程造价+销项增值税额+附加税 |  |  | 709422.95

## F.1.1 分部分项工程清单计价表(表-08)【建筑与装饰工~
分部分项工程量清单与计价表
工程名称： |  | 仁寿县城北实验初级中学校舍维修改造项目\单项工程1【建筑与装饰工程】 |  |  |  |  | 标段：
序号 | 项目编码 |  | 项目名称 | 项目特征描述 | 计量 单位 | 工程量 |  | 金额（元）
[8 empty] | 综合单价 | 合价 | 其 中
暂估价
拆除工程
1 | 011608002001 |  | 原始墙面涂料铲除至基层 | 1.原始墙面涂料铲除至基层 2.保护性拆除：对原有需要保留部分成品进行保护性拆除，费用综合考虑在单价中 3.综合单价包含拆除材料上下楼转运、拆除材料场内转运等综合考虑 4.拆除方式自行考虑，综合考虑在综合单价中 5.拆除材料中可回收旧料残值属于业主，并运至业主指定地点 6.其他：满足设计、招标文件、相关图集、现行施工及验收规范等相关要求 | m2 | 1559.49 |  | 5.57 | 8686.36
2 | 011608002002 |  | 原始天棚涂料铲除至基层 | 1.原始天棚涂料铲除至基层 2.保护性拆除：对原有需要保留部分成品进行保护性拆除，费用综合考虑在单价中 3.综合单价包含拆除材料上下楼转运、拆除材料场内转运等综合考虑 4.拆除方式自行考虑，综合考虑在综合单价中 5.拆除材料中可回收旧料残值属于业主，并运至业主指定地点 6.其他：满足设计、招标文件、相关图集、现行施工及验收规范等相关要求 | m2 | 1043.59 |  | 4.70 | 4904.87
3 | 011601001003 |  | 原小便池砖砌体拆除 | 1.原小便池砖砌体拆除 2.保护性拆除：对原有需要保留部分成品进行保护性拆除，费用综合考虑在单价中 3.综合单价包含拆除材料上下楼转运、拆除材料场内转运等综合考虑 4.拆除方式自行考虑，综合考虑在综合单价中 5.拆除材料中可回收旧料残值属于业主，并运至业主指定地点 6.其他：满足设计、招标文件、相关图集、现行施工及验收规范等相关要求 | m3 | 2.71 |  | 116.54 | 315.82
4 | 011605001004 |  | 卫生间地砖地面拆除至基层 | 1.卫生间地砖地面拆除至基层 2.保护性拆除：对原有需要保留部分成品进行保护性拆除，费用综合考虑在单价中 3.综合单价包含拆除材料上下楼转运、拆除材料场内转运等综合考虑 4.拆除方式自行考虑，综合考虑在综合单价中 5.拆除材料中可回收旧料残值属于业主，并运至业主指定地点 6.其他：满足设计、招标文件、相关图集、现行施工及验收规范等相关要求 | m2 | 531.8 |  | 10.14 | 5392.45
5 | 011605002005 |  | 卫生间墙砖墙面拆除至基层 | 1.卫生间墙砖墙面拆除至基层 2.保护性拆除：对原有需要保留部分成品进行保护性拆除，费用综合考虑在单价中 3.综合单价包含拆除材料上下楼转运、拆除材料场内转运等综合考虑 4.拆除方式自行考虑，综合考虑在综合单价中 5.拆除材料中可回收旧料残值属于业主，并运至业主指定地点 6.其他：满足设计、招标文件、相关图集、现行施工及验收规范等相关要求 | m2 | 663.15 |  | 11.93 | 7911.38
6 | 011606003006 |  | 卫生间原有铝扣板吊顶拆除 | 1.卫生间原有铝扣板吊顶拆除 2.保护性拆除：对原有需要保留部分成品进行保护性拆除，费用综合考虑在单价中 3.综合单价包含拆除材料上下楼转运、拆除材料场内转运等综合考虑 4.拆除方式自行考虑，综合考虑在综合单价中 5.拆除材料中可回收旧料残值属于业主，并运至业主指定地点 6.其他：满足设计、招标文件、相关图集、现行施工及验收规范等相关要求 | m2 | 527.8 |  | 8.16 | 4306.85
7 | 011609002007 |  | 卫生间原有隔断拆除 | 1.卫生间原有隔断拆除 2.保护性拆除：对原有需要保留部分成品进行保护性拆除，费用综合考虑在单价中 3.综合单价包含拆除材料上下楼转运、拆除材料场内转运等综合考虑 4.拆除方式自行考虑，综合考虑在综合单价中 5.拆除材料中可回收旧料残值属于业主，并运至业主指定地点 6.其他：满足设计、招标文件、相关图集、现行施工及验收规范等相关要求 | m2 | 451.4 |  | 10.10 | 4559.14
8 | 011610002008 |  | 卫生间原门拆除 | 1.卫生间原门拆除 2.保护性拆除：对原有需要保留部分成品进行保护性拆除，费用综合考虑在单价中 3.综合单价包含拆除材料上下楼转运、拆除材料场内转运等综合考虑 4.拆除方式自行考虑，综合考虑在综合单价中 5.拆除材料中可回收旧料残值属于业主，并运至业主指定地点 6.其他：满足设计、招标文件、相关图集、现行施工及验收规范等相关要求 | m2 | 87 |  | 15.43 | 1342.41
9 | 011611005009 |  | 原有钢连廊屋面层拆除 | 1.原有钢连廊屋面层拆除 2.保护性拆除：对原有需要保留部分成品进行保护性拆除，费用综合考虑在单价中 3.综合单价包含拆除材料上下楼转运、拆除材料场内转运等综合考虑 4.拆除方式自行考虑，综合考虑在综合单价中 5.拆除材料中可回收旧料残值属于业主，并运至业主指定地点 6.其他：满足设计、招标文件、相关图集、现行施工及验收规范等相关要求 | m2 | 144.9 |  | 5.74 | 831.73
10 | 010103002010 |  | 建渣外运 | 1.废弃料品种：建渣 2.运距、堆场：场内运输、余土外弃、堆场投标人综合考虑 3.投标人在报价时应踏勘现场，了解工程所在地相关国家部门条例的管理或地方法规(特别是环保及城管执法部门)，施工中严格按照相关条例施工，做好降低扬尘及噪音的相关措施，道路运输车辆限时限行等因素造成降效，综合单价均不作调整 4.外运补贴费用包括在综合单价内 5.其他：满足当地政府对安全文明施工、建筑碴土清运管理等相关规定要求 | 项 | 1 |  | 1827.86 | 1827.86
|  |  | 分部小计 | [5 empty] | 40078.87
楼地面装饰工程
卫生间、盥洗室
11 | 011101006011 |  | 水泥桨水灰比0.4-0.5结合层 | 1.基层清理：综合 2.找平层砂浆配合比、厚度：水泥桨水灰比0.4-0.5结合层 3.其他：满足设计、招标文件、相关图集、现行施工及验收规范等相关要求 | m2 | 507.87 |  | 2.63 | 1335.70
12 | 011101001012 |  | 最薄处20mm厚1:3水泥砂浆找平层（兼找坡层） | 1.基层清理：综合 2.找平层砂浆配合比、厚度：最薄处20mm厚1:3水泥砂浆找平层（兼找坡层） 3.其他：满足设计、招标文件、相关图集、现行施工及验收规范等相关要求 | m2 | 507.87 |  | 17.18 | 8725.21
13 | 010904002013 |  | 楼地面1.5厚聚合物水泥(JS)防水涂料 Ⅱ型 | 1.部位：楼地面 2.卷材品种、规格、厚度：1.5厚聚合物水泥(JS)防水涂料 Ⅱ型 3.基层处理：综合 4.防水层数、做法：详设计 5.底油、嵌缝、接缝、闭水试验等费用均包含在综合单价中 6.管道、洞口周边、转角处及其他部位的防水附加层、加强层、搭接、泛水收头处理、施工缝防水构造、嵌密封膏及固定水泥钉等费用包含在本综合单价中，不再单独计算工程量 7.其他：满足设计、招标文件、相关图集、现行施工及验收规范等相关要求 | m2 | 529.64 |  | 47.77 | 25300.90
14 | 010904001014 |  | 楼地面300g高分子丙纶复合防水卷材 | 1.部位：楼地面 2.卷材品种、规格、厚度：300g高分子丙纶复合防水卷材 3.基层处理：综合 4.防水层数、做法：详设计 5.底油、嵌缝、接缝、闭水试验等费用均包含在综合单价中 6.管道、洞口周边、转角处及其他部位的防水附加层、加强层、搭接、泛水收头处理、施工缝防水构造、嵌密封膏及固定水泥钉等费用包含在本综合单价中，不再单独计算工程量 7.其他：满足设计、招标文件、相关图集、现行施工及验收规范等相关要求 | m2 | 529.64 |  | 21.35 | 11307.81
15 | 011102003015 |  | 300X300X8防滑地砖地面 | 1.基层清理：综合 2.结合层砂浆配合比、厚度：20厚1:2干性水泥砂浆结合层，上洒1-2厚干水泥并洒清水适量 3.面层材料种类、规格、颜色：300X300X8防滑地砖 4.嵌缝材料种类：专用勾缝剂擦缝 5.综合单价包含切角、倒角、拉槽、磨边、勾缝、石材防污处理、背面侧面防渗透处理，晶面处理、酸洗、打蜡、防碱背涂及六面防污处理等费用 6.其他：满足设计、招标文件、相关图集、现行施工及验收规范等相关要求 | m2 | 504.6 |  | 87.69 | 44248.37
|  |  | 分部小计 | [5 empty] | 90917.99
|  |  | 分部小计 | [5 empty] | 90917.99
天棚工程
走道、楼梯间
16 | 011301001016 |  | 天棚面素水泥浆一道（内掺建筑胶） | 1.基层清理：综合 2.抹灰厚度、材料种类：刷素水泥浆一道（内掺建筑胶） 3.其他：满足设计、招标文件、相关图集、现行施工及验收规范等相关要求 | m2 | 1043.59 |  | 2.65 | 2765.51
17 | 011406003017 |  | 天棚满刮腻子 | 1.部位：天棚 2.基层清理：综合 3.腻子种类：成品腻子 耐水型 4.刮腻子遍数：综合考虑 5.刮腻子要求：修补，砂纸打磨 6.其他：满足设计、招标文件、相关图集、现行施工及验收规范等相关要求 | m2 | 1043.59 |  | 11.83 | 12345.67
18 | 011406001018 |  | 天棚无机涂料 | 1.部位：天棚 2.基层清理：综合 3.涂料种类、喷刷遍数：无机涂料 一底两面 4.其他：满足设计、招标文件、相关图集、现行施工及验收规范等相关要求 | m2 | 1043.59 |  | 21.01 | 21925.83
|  |  | 分部小计 | [5 empty] | 37037.01
卫生间、盥洗室
19 | 011302001019 |  | 1.0厚600X600铝扣板 | 1.混凝土结构板 2.Ф8 钢筋吊杆与结构中的预埋件或后置紧固件连接，双向中距<1200mm 3.次龙骨(专用)，中距<600 4.1.0厚600X600铝扣板 6.其他：满足设计、招标文件、相关图集、现行施工及验收规范等相关要求 | m2 | 527.8 |  | 101.39 | 53513.64
|  |  | 分部小计 | [5 empty] | 53513.64
|  |  | 分部小计 | [5 empty] | 90550.65
墙、柱面装饰与隔断、幕墙工程
卫生间、盥洗室
20 | 011201004020 |  | 9mm厚1:3水泥砂浆分层压实碾平 | 1.基层类型：混凝土及硬基层 2.保护层厚度、砂浆配合比：9厚1:3水泥砂浆分层压实碾平 3.其他：满足设计、招标文件、相关图集、现行施工及验收规范等相关要求 | m2 | 663.15 |  | 13.14 | 8713.79
21 | 010903002021 |  | 墙面1.5厚聚合物水泥(JS)防水涂料 Ⅱ型 | 1.部位：墙面 2.卷材品种、规格、厚度：1.5厚聚合物水泥(JS)防水涂料 Ⅱ型 3.基层处理：综合 4.防水层数、做法：详设计 5.底油、嵌缝、接缝、闭水试验等费用均包含在综合单价中 6.管道、洞口周边、转角处及其他部位的防水附加层、加强层、搭接、泛水收头处理、施工缝防水构造、嵌密封膏及固定水泥钉等费用包含在本综合单价中，不再单独计算工程量 7.其他：满足设计、招标文件、相关图集、现行施工及验收规范等相关要求 | m2 | 663.15 |  | 50.05 | 33190.66
22 | 010903001022 |  | 墙面300g高分子丙纶复合防水卷材 | 1.部位：墙面 2.卷材品种、规格、厚度：300g高分子丙纶复合防水卷材 3.基层处理：综合 4.防水层数、做法：详设计 5.底油、嵌缝、接缝、闭水试验等费用均包含在综合单价中 6.管道、洞口周边、转角处及其他部位的防水附加层、加强层、搭接、泛水收头处理、施工缝防水构造、嵌密封膏及固定水泥钉等费用包含在本综合单价中，不再单独计算工程量 7.其他：满足设计、招标文件、相关图集、现行施工及验收规范等相关要求 | m2 | 81.15 |  | 23.33 | 1893.23
23 | 011204003023 |  | 300X600X8白瓷砖墙面 | 1.墙体类型：内墙 2.基层清理：综合 3.结合层砂浆配合比、厚度：4厚强力胶粉泥粘接层，揉挤压实 4.面层材料种类、规格、颜色：300X600X8白瓷砖 5.嵌缝材料种类 ：专用勾缝剂擦缝 6.综合单价包含切角、倒角、拉槽、磨边、勾缝、石材防污清理、背面侧面防渗透清理，晶面清理、酸洗、打蜡、防碱背涂及六面防污清理等费用 7.其他：满足设计、招标文件、相关图集、现行施工及验收规范等相关要求 | m2 | 663.15 |  | 102.64 | 68065.72
24 | 011210005024 |  | 10mm成品埃特板隔断 | 1.隔断材料种类、规格、颜色：10mm成品埃特板隔断 综合 2.其他：满足设计、招标文件、相关图集、现行施工及验收规范等相关要求；达到甲方验收标准，价格不做调整 | m2 | 451.4 |  | 94.18 | 42512.85
|  |  | 分部小计 | [5 empty] | 154376.25
走道、楼梯间
25 | 011201001025 |  | 内墙面21mm厚水泥砂浆抹灰 | 1.基层类型：砖基层 2.9厚1:1:6水泥砂浆打底扫毛 3.7厚1:1:6水泥砂浆垫层找平 4.5厚1:0.3:2.5水泥石灰砂浆罩面磨光 5.其他：满足设计、招标文件、相关图集、现行施工及验收规范等相关要求 | m2 | 1559.49 |  | 28.63 | 44648.20
26 | 011406003026 |  | 墙面满刮耐水腻子 | 1.部位：墙面 2.基层清理：综合 3.腻子种类：成品腻子 耐水型 4.刮腻子遍数：综合考虑 5.刮腻子要求：修补，砂纸打磨 6.其他：满足设计、招标文件、相关图集、现行施工及验收规范等相关要求 | m2 | 1559.49 |  | 13.91 | 21692.51
27 | 011406001027 |  | 墙面粉刷无机涂料一底两面 | 1.部位：墙面 2.基层清理：综合 3.涂料种类、喷刷遍数：无机涂料 一底两面 4.其他：满足设计、招标文件、相关图集、现行施工及验收规范等相关要求 | m2 | 1559.49 |  | 17.62 | 27478.21
|  |  | 分部小计 | [5 empty] | 93818.92
女儿墙
28 | 011201004028 |  | 15mm厚1:3防水水泥砂浆找平层(掺5%防水剂) | 1.基层类型：混凝土及硬基层 2.保护层厚度、砂浆配合比：15mm厚1:3防水水泥砂浆找平层(掺5%防水剂) 3.其他：满足设计、招标文件、相关图集、现行施工及验收规范等相关要求 | m2 | 131.46 |  | 17.58 | 2311.07
29 | 011406003029 |  | 外墙面满刮耐水腻子 | 1.部位：墙面 2.基层清理：综合 3.腻子种类：成品腻子 耐水型 4.刮腻子遍数：综合考虑 5.刮腻子要求：修补，砂纸打磨 6.其他：满足设计、招标文件、相关图集、现行施工及验收规范等相关要求 | m2 | 131.46 |  | 13.91 | 1828.61
30 | 011406001030 |  | 真石漆外墙 | 1.部位：女儿墙外墙 2.基层清理：综合 3.涂刷1-2厚封闭底漆 4.2-3厚天然真石漆 5.涂刷2-3厚罩光清漆 6.喷甲基硅醇钠憎水剂 7.其他：满足设计、招标文件、相关图集、现行施工及验收规范等相关要求；达到甲方验收标准，价格不做调整 | m2 | 131.46 |  | 54.00 | 7098.84
|  |  | 分部小计 | [5 empty] | 11238.52
|  |  | 分部小计 | [5 empty] | 259433.69
屋面工程
31 | 010901003031 |  | 连廊屋面1.0mm厚铝镁锰板 | 1.构件类型：连廊屋面1.0mm厚铝镁锰板 2.钢材种类：综合 3.安装方式：综合 4.螺栓种类：普通螺栓和高强螺栓包含在投标报价中 5.探伤要求：满足现行施工验收规范及招标技术要求 6.除锈要求：主要构件表面抛丸或者喷砂除锈达到Sa2级，其余构件除锈达到St3级 7.综合单价包含场外运输费用 8.二次深化设计、定制、开模、特殊加工处理等费用包含在综合单价中，结算时不作调整 9.其他：满足设计、招标文件、相关图集、现行施工及验收规范等相关要求 | m2 | 156.88 |  | 147.93 | 23207.26
|  |  | 分部小计 | [5 empty] | 23207.26
门窗工程
32 | 010802001032 |  | 成品双层1.2钢制门+铝合金窗(8mm钢化玻璃） | 1.门代号、品种：成品双层1.2钢制门+铝合金窗(8mm钢化玻璃） 2.开启方式：综合 3.综合单价包含按规范和设计施工图要求配置的五金件、锁具、门框(门套)、闭门器、顺门器、埋件、注浆、发泡剂、油漆等的制作安装及运输费用 4.门嵌缝材料种类：嵌缝材料采用防水水泥砂浆、石灰麻刀浆或嵌油灰嵌缝，嵌缝宽度及金属网等由投标人根据现场实际情况考虑 5.门的强度、抗风性、水密性、气象性、平整度、耐火极限等技术要求安装均应达到国家有关技术规程的规定 6.门安装前需二次深化设计,并经设计单位及建设单位认可后方可实施，深化设计及深化设计引起的其他增加的费用考虑在综合单价中，不做调整 7.其他：满足设计、招标文件、相关图集、现行施工及验收规范等相关要求；选型满足甲方要求，价格不做调整 | m2 | 87 |  | 432.95 | 37666.65
|  |  | 分部小计 | [5 empty] | 37666.65
其他工程
33 | 011505001033 |  | 20mm深咖大理石洗面台 | 1.名称：20mm深咖大理石洗面台 2.规格、型号：综合 3.作法：参西南18J517-35-1b，含图集所示所有内容 4.其他：满足设计、招标文件、相关图集、现行施工及验收规范等相关要求 | m2 | 24 |  | 350.02 | 8400.48
34 | 010401012034 |  | 小便槽砖砌体 | 1.零星砌砖名称、部位:小便槽(卫生间) 2.作法:参西南18J517-42-2 3.其他：满足设计、招标文件、相关图集、现行施工及验收规范等相关要求 | m3 | 0.84 |  | 603.32 | 506.79
35 | 011102003035 |  | 小便槽瓷砖面层 | 1.找平层材料种类、厚度：20厚1:2.5水泥砂浆找平 2.面层及结合层材料品种、规格：5厚白色地砖+15厚1:0.1:2.5水泥石灰砂浆 3.找坡层种类、厚度：C15细石混凝土找2%坡度最薄处厚30 4.防水层：详设计（另列） 5.嵌缝材料种类：白水泥 6.其他：详西南18J517-42-2，满足设计、施工规范、相关技术及竣工验收要求 | m2 | 44.1 |  | 121.01 | 5336.54
|  |  | 分部小计 | [5 empty] | 14243.81
合 计 | [8 empty] | 556098.92

## F.1.2 单价措施项目清单计价表(表-08)【建筑与装饰工~
单价措施项目清单与计价表
工程名称： |  | 仁寿县城北实验初级中学校舍维修改造项目\单项工程1【建筑与装饰工程】 |  |  |  |  | 标段：
序 号 | 项目编码 |  | 项目名称 | 项目特征描述 | 计量 单位 | 工程量 |  | 金额（元）
[8 empty] | 综合单价 | 合价 | 其中
暂估价
脚手架工程
1 | 011701006044 |  | 满堂脚手架 | 1.搭设方式：综合 2.搭设位置:室内装修 3.脚手架支架材料：钢管、竹、木支架综合 4.本项目投标人应根据施工经验，现场实际情况和企业自身情况综合考虑报价，不论采用何种支架方式均不做调整 5.其他：满足设计、招标文件、相关图集、现行施工及验收规范等相关要求 | m2 | 1349.04 |  | 15.19 | 20491.92
2 | 011701005045 |  | 外墙挑脚手架(女儿墙外侧) | 1.搭设方式：综合 2.搭设位置:女儿墙外侧 3.脚手架支架材料：钢管、竹、木支架综合 4.清单工程量按外墙装饰立面投影面积计算 5.本项目投标人应根据施工经验，现场实际情况和企业自身情况综合考虑报价，不论采用何种支架方式均不做调整 6.其他：满足设计、招标文件、相关图集、现行施工及验收规范等相关要求 | m2 | 112.68 |  | 34.31 | 3866.05
|  |  | 小计 | [5 empty] | 24357.97
垂直运输
3 | 011703001046 |  | 垂直运输 | 1.建筑结构形式：综合 2.檐口高度、层数：综合 3.其他：满足设计、招标文件、相关图集、现行施工及验收规范等相关要求 | 项 | 1 |  | 51449.84 | 51449.84
|  |  | 小计 | [5 empty] | 51449.84
合 计 | [8 empty] | 75807.81

## F.4 总价措施项目清单计价表(表-11)【建筑与装饰工程】
总价措施项目清单计价表
工程名称： |  | 仁寿县城北实验初级中学校舍维修改造项目\单项工程1【建筑与装饰工程】 |  |  | 标段：
序 号 | 项目编码 |  | 项目名称 | 计算基础 | 费率 （%） | 金额 （元） | 调整费率 (%) | 调整后 金额(元) | 备注
1 | 011707001036 |  | 安全文明施工费
1.1 | ① |  | 环境保护费 | 税前建安工程造价（不含总价措施项目费） | 0.11 | 714.22
1.2 | ② |  | 文明施工费 | 税前建安工程造价（不含总价措施项目费） | 0.32 | 2077.73
1.3 | ③ |  | 安全施工费 | 税前建安工程造价（不含总价措施项目费） | 0.83 | 5389.12
1.4 | ④ |  | 临时设施费 | 税前建安工程造价（不含总价措施项目费） | 0.65 | 4220.40
2 | 011707002037 |  | 夜间施工增加费
3 | 011707003038 |  | 非夜间施工照明
4 | 011707004039 |  | 二次搬运费
5 | 011707005040 |  | 冬雨季施工增加费
6 | 011707006041 |  | 地上、地下设施、建筑物的临时保护设施
7 | 011707007042 |  | 已完工程及设备保护费
8 | 011707008043 |  | 工程定位复测费
合 计 | [6 empty] | - | - | -

## G.1 其他项目清单计价汇总表(表-12)【建筑与装饰工程】
其他项目清单与计价汇总表
工程名称： | 仁寿县城北实验初级中学校舍维修改造项目\单项工程1【建筑与装饰工程】 | 标段：
序号 | 项 目 名 称 | 金额（元） | 结算金额(元) | 备注
1 | 暂列金额 |  |  | 明细详见表-12-1
2 | 暂估价
2.1 | 材料(工程设备)暂估价/结算价 | - |  | 明细详见表-12-2
2.2 | 专业工程暂估价/结算价 |  |  | 明细详见表-12-3
3 | 计日工 |  |  | 明细详见表-12-4
4 | 总承包服务费 |  |  | 明细详见表-12-5
合 计 |  |  |  | -

## H 规费、税金项目清单计价表(表-13)【建筑与装饰工程】
规费、税金项目计价表
工程名称： | 仁寿县城北实验初级中学校舍维修改造项目\单项工程1【建筑与装饰工程】 |  | 标段：
序号 | 项目名称 | 计算基础 | 计算基数 | 计算费率（％） | 金额(元)
1 | 规费 | 分部分项定额人工费+单价措施项目定额人工费 | 264214.2 | 6.58 | 17385.29
2 | 销项增值税额 | 分部分项工程费+措施项目费+其他项目费+规费+按实计算费用+创优质工程奖补偿奖励费-按规定不计税的工程设备金额-除税甲供材料（设备）费 | 649292.02 | 9 | 58436.28
3 | 附加税 | 分部分项工程费+措施项目费+其他项目费+规费+按实计算费用+创优质工程奖补偿奖励费-按规定不计税的工程设备金额-除税甲供材料（设备）费 | 649292.02 | 0.261 | 1694.65
合计 |  |  |  |  | 77516.22

## L.2 承包人提供主要材料和工程设备一览表(表-21)【建筑~
承包人提供主要材料和工程设备一览表 （适用造价信息差额调整法）
工程名称： | 仁寿县城北实验初级中学校舍维修改造项目\单项工程1【建筑与装饰工程】 |  |  |  | 标段：
序号 | 名称、规格、型号 | 单位 | 数量 | 风险系数(%) |  | 基准单价(元) | 投标单价(元) | 发承包人确认单价(元) | 备注
1 | 其他材料费 | 元 | 4425.267 |  |  | 1.00
2 | 聚合物水泥(JS)防水涂料 Ⅱ型 | kg | 3268.272 |  |  | 12.10
3 | 水 | m3 | 26.125 |  |  | 6.12
4 | 白水泥 | kg | 148.055 |  |  | 0.7165
5 | 装配式U形轻钢龙骨 | m2 | 538.356 |  |  | 10.10
6 | 加工铁件 | kg | 356.265 |  |  | 3.46
7 | 锯材 综合 | m3 | 1.018 |  |  | 1579.10
8 | 1.0厚600X600铝扣板 | m2 | 538.356 |  |  | 48.20
9 | 成品腻子粉 耐水型（N） | kg | 3382 |  |  | 1.90
10 | 水性封闭底漆 | kg | 34.519 |  |  | 9.00
11 | 罩面漆 | kg | 34.519 |  |  | 19.60
12 | 双面胶纸带 | m2 | 11.506 |  |  | 5.00
13 | 油漆溶剂油 200# | kg | 0.218 |  |  | 11.70
14 | 铝合金窗(8mm钢化玻璃） | m2 | 18 |  |  | 64.30
15 | 成品双层1.2钢制门 | m2 | 75.6 |  |  | 429.80
16 | 氧气 | m3 | 1.884 |  |  | 6.00
17 | 乙炔气 | m3 | 0.014 |  |  | 8.80
18 | 1.0mm铝镁锰板 | m2 | 182.82 |  |  | 100.00
19 | 钢板网 | m2 | 25.774 |  |  | 4.40
20 | 角钢 综合 | kg | 505.726 |  |  | 3.61
21 | 红丹酚醛防锈漆 | kg | 2.359 |  |  | 7.60
22 | 电焊条 综合 | kg | 13.63 |  |  | 6.10
23 | 成品腻子粉 一般型（Y） | kg | 1565.4 |  |  | 1.30
24 | 脚手架钢材 | kg | 179.433 |  |  | 3.62
25 | 柴油(机械) | L | 305.863 |  |  | 6.239
26 | 防水剂 | kg | 0.263 |  |  | 3.10
27 | 湿拌地面砂浆 M20 | m3 | 10.855 |  |  | 443.20
28 | 湿拌抹灰砂浆 M15 | m3 | 8.783 |  |  | 443.20
29 | 真石漆 | kg | 407.65 |  |  | 4.50
30 | 水泥 32.5 | kg | 2633.462 |  |  | 0.3394
31 | 805胶水 | kg | 117.092 |  |  | 1.20
32 | 湿拌地面砂浆 M15 | m3 | 11.095 |  |  | 430.60
33 | 标准砖 | 千匹 | 0.464 |  |  | 397.30
34 | 湿拌砌筑砂浆 M5 | m3 | 0.179 |  |  | 392.80
35 | 特细砂 | m3 | 0.695 |  |  | 189.50
36 | 碎石 5～20mm | m3 | 1.336 |  |  | 105.30
37 | 无机涂料底漆 | kg | 302.48 |  |  | 17.10
38 | 无机涂料面漆 | kg | 723.922 |  |  | 17.10
39 | 聚乙烯丙纶复合防水卷材 300g | m2 | 690.204 |  |  | 6.60
40 | 型钢 综合 | kg | 7.493 |  |  | 3.72
41 | 300X300X8防滑地砖地面 | m2 | 517.215 |  |  | 34.80
42 | 干粉型粘结剂 | kg | 2785.44 |  |  | 1.90
43 | 单面固定螺栓 ML-850R | 个 | 174.379 |  |  | 0.93
44 | 单面连接螺栓 R-8 | 个 | 225.026 |  |  | 0.90
45 | 普通螺栓 M8 | 个 | 278.937 |  |  | 0.66
46 | 密封膏 | 支 | 31.38 |  |  | 8.50
47 | 焊条 综合 | kg | 1.842 |  |  | 6.10
48 | 橡胶密封条 | m | 25.779 |  |  | 4.15
49 | 300X600X8白瓷砖 | m2 | 676.464 |  |  | 40.75
50 | 10mm成品埃特板隔断 | m2 | 460.428 |  |  | 21.90
51 | 甲基硅醇钠憎水剂 | kg | 15.78 |  |  | 6.90
52 | 5厚白色地砖 | m2 | 45.203 |  |  | 38.00
53 | 20mm深咖大理石 | m2 | 25.2 |  |  | 93.10
54 | 湿拌抹灰砂浆 M5 | m3 | 39.861 |  |  | 405.40

## E.3 单位工程招标控制价汇总表(表-04)【安装工程】
单位工程招标控制价汇总表
工程名称： |  | 仁寿县城北实验初级中学校舍维修改造项目\单项工程1【安装工程】 | 标段：
序号 | 汇总内容 |  | 金 额（元） | 其中:暂估价(元)
1 | 分部分项及单价措施项目 |  | 150681.91
| 新建工程 |  | 120967.35
| 拆除工程 |  | 27119.37
| 单价措施项目 |  | 2595.19
2 | 总价措施项目 |  | 2944.40 | -
2.1 | 其中：安全文明施工费 |  | 2944.40 | -
3 | 其他项目 |  |  | -
3.1 | 其中：暂列金额 |  |  | -
3.2 | 其中：专业工程暂估价 |  |  | -
3.3 | 其中：计日工 |  |  | -
3.4 | 其中：总承包服务费 |  |  | -
4 | 规费 |  | 3475.50 | -
5 | 创优质工程奖补偿奖励费 |  |  | -
6 | 税前不含税工程造价 |  | 157101.81 | -
6.1 | 其中：除税甲供材料（设备）费 |  |  | -
7 | 销项增值税额 |  | 14139.16 | -
8 | 附加税 |  | 410.04 | -
招标控制价/投标报价总价合计=税前不含税工程造价+销项增值税额+附加税 |  |  | 171651.01

## F.1.1 分部分项工程清单计价表(表-08)【安装工程】
分部分项工程量清单与计价表
工程名称： |  | 仁寿县城北实验初级中学校舍维修改造项目\单项工程1【安装工程】 |  |  |  |  | 标段：
序号 | 项目编码 |  | 项目名称 | 项目特征描述 | 计量 单位 | 工程量 |  | 金额（元）
[8 empty] | 综合单价 | 合价 | 其 中
暂估价
新建工程
一栋给排水工程
1 | 031001006047 |  | PP-R塑料管（S3.2系列） DN50 | 1.安装部位 ：室内 2.介质 ：给水 3.材质、规格 ：PP-R塑料管（S3.2系列） DN50 承压等级1.00Mpa 4.连接形式 ：热熔连接 5.压力试验及吹、洗设计要求 ：满足设计及规范要求 6.其它：设管卡，含管道冲洗消毒，其他未尽事宜满足业主及验收要求，满足设计及规范要求 | m | 43.71 |  | 52.27 | 2284.72
2 | 031001006048 |  | PP-R塑料管（S3.2系列） DN40 | 1.安装部位 ：室内 2.介质 ：给水 3.材质、规格 ：PP-R塑料管（S3.2系列） DN40 承压等级1.00Mpa 4.连接形式 ：热熔连接 5.压力试验及吹、洗设计要求 ：满足设计及规范要求 6.其它：设管卡，含管道冲洗消毒，其他未尽事宜满足业主及验收要求，满足设计及规范要求 | m | 51.25 |  | 39.45 | 2021.81
3 | 031001006049 |  | PP-R塑料管（S3.2系列） DN25 | 1.安装部位 ：室内 2.介质 ：给水 3.材质、规格 ：PP-R塑料管（S3.2系列） DN25 承压等级1.00Mpa 4.连接形式 ：热熔连接 5.压力试验及吹、洗设计要求 ：满足设计及规范要求 6.其它：设管卡，含管道冲洗消毒，其他未尽事宜满足业主及验收要求，满足设计及规范要求 | m | 166.1 |  | 25.97 | 4313.62
4 | 031001006050 |  | PP-R塑料管（S3.2系列）DN20 | 1.安装部位 ：室内 2.介质 ：给水 3.材质、规格 ：PP-R塑料管（S3.2系列） DN20 承压等级1.00Mpa 4.连接形式 ：热熔连接 5.压力试验及吹、洗设计要求 ：满足设计及规范要求 6.其它：设管卡，含管道冲洗消毒，其他未尽事宜满足业主及验收要求，满足设计及规范要求 | m | 64 |  | 22.97 | 1470.08
5 | 031001006051 |  | PP-R塑料管（S3.2系列） DN15 | 1.安装部位 ：室内 2.介质 ：给水 3.材质、规格 ：PP-R塑料管（S3.2系列） DN15 承压等级1.00Mpa 4.连接形式 ：热熔连接 5.压力试验及吹、洗设计要求 ：满足设计及规范要求 6.其它：设管卡，含管道冲洗消毒，其他未尽事宜满足业主及验收要求，满足设计及规范要求 | m | 90.7 |  | 21.32 | 1933.72
6 | 030307005052 |  | 管道支架制作安装 | 1.管架形式：管道支架固定在楼板上或承重结构上 2.材质：型钢 3.其它：未尽事宜满足业主及验收要求，满足设计及规范要求 | kg | 50.13 |  | 23.53 | 1179.56
7 | 031003001053 |  | 全铜截止阀 DN50 | 1.名称：全铜截止阀 DN50 2.规格：DN50 3.阀门压力等级：1.0Mpa 4.连接形式：螺纹连接 5.各类连接方式所需的主材、辅材综合考虑 6.其它：未尽事宜满足业主及验收要求，满足设计及规范要求 | 个 | 10 |  | 235.04 | 2350.40
8 | 031003001054 |  | 全铜截止阀 DN40 | 1.名称：全铜截止阀 DN40 2.规格：DN40 3.阀门压力等级：1.0Mpa 4.连接形式：螺纹连接 5.各类连接方式所需的主材、辅材综合考虑 6.其它：未尽事宜满足业主及验收要求，满足设计及规范要求 | 个 | 15 |  | 185.87 | 2788.05
9 | 031003001055 |  | 全铜截止阀 DN20 | 1.名称：全铜截止阀 DN20 2.规格：DN20 3.阀门压力等级：1.0Mpa 4.连接形式：螺纹连接 5.各类连接方式所需的主材、辅材综合考虑 6.其它：未尽事宜满足业主及验收要求，满足设计及规范要求 | 个 | 15 |  | 55.07 | 826.05
10 | 031001006056 |  | U-PVC管 DN100 | 1.安装部位 ：室内 2.介质 ：排水 3.材质、规格 ：U-PVC管 DN100 4.连接形式 ：粘接 5.压力试验及吹、洗设计要求 ：详设计 6.其它：未尽事宜满足业主及验收要求，满足设计及规范要求 | m | 192.65 |  | 34.49 | 6644.50
11 | 031001006057 |  | U-PVC管 DN75 | 1.安装部位 ：室内 2.介质 ：排水 3.材质、规格 ：U-PVC管 DN75 4.连接形式 ：粘接 5.压力试验及吹、洗设计要求 ：详设计 6.其它：未尽事宜满足业主及验收要求，满足设计及规范要求 | m | 1 |  | 21.52 | 21.52
12 | 031001006058 |  | U-PVC管 DN50 | 1.安装部位 ：室内 2.介质 ：排水 3.材质、规格 ：U-PVC管 DN50 4.连接形式 ：粘接 5.压力试验及吹、洗设计要求 ：详设计 6.其它：未尽事宜满足业主及验收要求，满足设计及规范要求 | m | 7.55 |  | 16.08 | 121.40
13 | 031004003059 |  | 洗脸盆（台式） | 1.名称 ：洗脸盆（台式） 2.规格、类型、材质：综合考虑 3.组装形式：成套安装，综合考虑 4.附件名称、数量：含本体、混合龙头、角阀等所有附配件成套制作安装 5.其它：未尽事宜满足业主及验收要求，满足设计及规范要求 | 组 | 20 |  | 293.49 | 5869.80
14 | 031004006060 |  | 蹲便器 | 1.名称 ：蹲便器 2.规格、类型、材质：综合考虑 3.组装形式：成套安装，综合考虑 4.附件名称、数量：含本体、混合龙头、角阀等所有附配件成套制作安装 5.其它：未尽事宜满足业主及验收要求，满足设计及规范要求 | 组 | 60 |  | 289.90 | 17394.00
15 | 031004008061 |  | 拖布池 | 1.名称 ：拖布池 2.规格、类型、材质 ：综合考虑 3.组装形式：详设计 4.附件名称、数量：综合考虑 5.其它：未尽事宜满足业主及验收要求，满足设计及规范要求 | 组 | 10 |  | 200.23 | 2002.30
16 | 031004014062 |  | 地漏 DN100 | 1.材质 ：详设计 2.型号、规格 ：DN100 3.其它：未尽事宜满足业主及验收要求，满足设计及规范要求 | 个 | 20 |  | 78.41 | 1568.20
17 | 031004014063 |  | 地面清扫口 DN100 | 1.名称：地面清扫口 2.规格：DN100 3.其它：未尽事宜满足业主及验收要求，满足设计及规范要求 | 个 | 15 |  | 19.25 | 288.75
|  |  | 分部小计 | [5 empty] | 53078.48
一栋电气工程
18 | 030411004064 |  | 配线 BV-2.5 | 1.名称：配线 BV-2.5 2.配线形式：管内穿线 3.敷设部位或线制：照明线路 4.其它：未尽事宜满足业主及验收要求，满足设计及规范要求 | m | 496.95 |  | 3.31 | 1644.90
19 | 030411001065 |  | 刚性阻燃管 PC20（暗配） | 1.名称：刚性阻燃管 PC20（暗配） 2.材质、规格：刚性阻燃管 PC20 3.配置形式:砖、混凝土等结构暗配/吊顶内敷设/埋地敷设等，综合考虑 4.其它：未尽事宜满足业主及验收要求，满足设计及规范要求 | m | 165.65 |  | 9.82 | 1626.68
20 | 030411001066 |  | 刚性阻燃管 PC20（明配） | 1.名称：刚性阻燃管 PC20（明配） 2.材质、规格：刚性阻燃管 PC20 3.配置形式:砖、混凝土等结构暗配、明配/吊顶内敷设/埋地敷设等，综合考虑 4.其它：未尽事宜满足业主及验收要求，满足设计及规范要求 | m
21 | 030412005067 |  | 防水防尘灯 1x10W(节能型) | 1.名称：防水防尘灯 1x10W(节能型) 2.规格、型号： 1x10W 3.安装形式：明装 4.安装部位：吸顶安装 5.含灯具安装所需光源、金属软管、灯具附件（保护罩综合考虑）、焊压接线端子、补刷(喷)油漆、接地等 6.满足招标人使用功能要求(材质、样式、颜色由招标人确定) 7.其它：未尽事宜满足业主及验收要求，满足设计及规范要求 | 套 | 30 |  | 80.24 | 2407.20
22 | 030404034068 |  | 暗装单极开关 单联单控，10A | 1.名称 ：暗装单极开关 单联单控，10A 2.材质 ：塑料 3.规格 ：单联单控，10A 4.安装方式：暗装，安装高度1.3米 5.其它：未尽事宜满足业主及验收要求，满足设计及规范要求 | 个 | 20 |  | 16.25 | 325.00
23 | 030113004069 |  | 排气扇 220V，40W | 1.名称：排气扇 220V，40W 2.规格、型号：220V，40W 3.安装部位及方式：吸顶安装 4.其它：未尽事宜满足业主及验收要求，满足设计及规范要求 | 台 | 15 |  | 215.90 | 3238.50
24 | 030411006070 |  | 塑料接线盒 | 1.名称 ：塑料接线盒 2.材质 ：塑料 3.安装形式：暗装 4.其它：未尽事宜满足业主及验收要求，满足设计及规范要求 | 个 | 65 |  | 7.65 | 497.25
|  |  | 分部小计 | [5 empty] | 9739.53
二栋给排水工程
25 | 031001006071 |  | PP-R塑料管（S3.2系列） DN50 | 1.安装部位 ：室内 2.介质 ：给水 3.材质、规格 ：PP-R塑料管（S3.2系列） DN50 承压等级1.00Mpa 4.连接形式 ：热熔连接 5.阻火圈设计要求 ：满足设计及规范要求 6.压力试验及吹、洗设计要求 ：满足设计及规范要求 7.其它：设管卡，含管道冲洗消毒，其他未尽事宜满足业主及验收要求，满足设计及规范要求 | m | 38.94 |  | 52.27 | 2035.39
26 | 031001006072 |  | PP-R塑料管（S3.2系列） DN40 | 1.安装部位 ：室内 2.介质 ：给水 3.材质、规格 ：PP-R塑料管（S3.2系列） DN40 承压等级1.00Mpa 4.连接形式 ：热熔连接 5.阻火圈设计要求 ：满足设计及规范要求 6.压力试验及吹、洗设计要求 ：满足设计及规范要求 7.其它：设管卡，含管道冲洗消毒，其他未尽事宜满足业主及验收要求，满足设计及规范要求 | m | 34.5 |  | 39.45 | 1361.03
27 | 031001006073 |  | PP-R塑料管（S3.2系列） DN32 | 1.安装部位 ：室内 2.介质 ：给水 3.材质、规格 ：PP-R塑料管（S3.2系列） DN32 承压等级1.00Mpa 4.连接形式 ：热熔连接 5.阻火圈设计要求 ：满足设计及规范要求 6.压力试验及吹、洗设计要求 ：满足设计及规范要求 7.其它：设管卡，含管道冲洗消毒，其他未尽事宜满足业主及验收要求，满足设计及规范要 | m | 10.3 |  | 31.52 | 324.66
28 | 031001006074 |  | PP-R塑料管（S3.2系列） DN25 | 1.安装部位 ：室内 2.介质 ：给水 3.材质、规格 ：PP-R塑料管（S3.2系列） DN25 承压等级1.00Mpa 4.连接形式 ：热熔连接 5.阻火圈设计要求 ：满足设计及规范要求 6.压力试验及吹、洗设计要求 ：满足设计及规范要求 7.其它：设管卡，含管道冲洗消毒，其他未尽事宜满足业主及验收要求，满足设计及规范要 | m | 156.55 |  | 25.97 | 4065.60
29 | 031001006075 |  | PP-R塑料管（S3.2系列）DN20 | 1.安装部位 ：室内 2.介质 ：给水 3.材质、规格 ：PP-R塑料管（S3.2系列） DN20 承压等级1.00Mpa 4.连接形式 ：热熔连接 5.阻火圈设计要求 ：满足设计及规范要求 6.压力试验及吹、洗设计要求 ：满足设计及规范要求 7.其它：设管卡，含管道冲洗消毒，其他未尽事宜满足业主及验收要求，满足设计及规范要 | m | 59.45 |  | 22.97 | 1365.57
30 | 031001006076 |  | PP-R塑料管（S3.2系列） DN15 | 1.安装部位 ：室内 2.介质 ：给水（冷水） 3.材质、规格 ：PP-R塑料管（S3.2系列） DN15 承压等级1.00Mpa 4.连接形式 ：热熔连接 5.阻火圈设计要求 ：满足设计及规范要求 6.压力试验及吹、洗设计要求 ：满足设计及规范要求 7.其它：设管卡，含管道冲洗消毒，其他未尽事宜满足业主及验收要求，满足设计及规范要 | m | 91.15 |  | 21.32 | 1943.32
31 | 030307005077 |  | 管道支架制作安装 | 1.管架形式：管道支架固定在楼板上或承重结构上 2.材质：型钢 3.其它：未尽事宜满足业主及验收要求，满足设计及规范要求 | kg | 46.51 |  | 23.53 | 1094.38
32 | 031003001078 |  | 全铜截止阀 DN50 | 1.名称：全铜截止阀 DN50 2.规格：DN50 3.阀门的结构、材质、密封方式、压力等级综合考虑 4.连接形式：螺纹连接 5.各类连接方式所需的主材、辅材综合考虑 6.其它：未尽事宜满足业主及验收要求，满足设计及规范要求 | 个 | 10 |  | 235.04 | 2350.40
33 | 031003001079 |  | 全铜截止阀 DN40 | 1.名称：全铜截止阀 DN40 2.规格：DN40 3.阀门的结构、材质、密封方式、压力等级综合考虑 4.连接形式：螺纹连接 5.各类连接方式所需的主材、辅材综合考虑 6.其它：未尽事宜满足业主及验收要求，满足设计及规范要求 | 个 | 10 |  | 185.87 | 1858.70
34 | 031003001080 |  | 全铜截止阀 DN32 | 1.名称：全铜截止阀 DN32 2.规格：DN32 3.阀门的结构、材质、密封方式、压力等级综合考虑 4.连接形式：螺纹连接 5.各类连接方式所需的主材、辅材综合考虑 6.其它：未尽事宜满足业主及验收要求，满足设计及规范要求 | 个 | 5 |  | 142.20 | 711.00
35 | 031003001081 |  | 全铜截止阀 DN20 | 1.名称：全铜截止阀 DN20 2.规格：DN20 3.阀门的结构、材质、密封方式、压力等级综合考虑 4.连接形式：螺纹连接 5.各类连接方式所需的主材、辅材综合考虑 6.其它：未尽事宜满足业主及验收要求，满足设计及规范要求 | 个 | 15 |  | 55.07 | 826.05
36 | 031001006082 |  | U-PVC管 DN100 | 1.安装部位 ：室内 2.介质 ：污水 3.材质、规格 ：U-PVC管 DN100 4.连接形式 ：粘接 5.压力试验及吹、洗设计要求 ：详设计 6.其它：未尽事宜满足业主及验收要求，满足设计及规范要求 | m | 176.65 |  | 34.49 | 6092.66
37 | 031001006083 |  | U-PVC管 DN75 | 1.安装部位 ：室内 2.介质 ：污水 3.材质、规格 ：U-PVC管 DN75 4.连接形式 ：粘接 5.压力试验及吹、洗设计要求 ：详设计 6.其它：未尽事宜满足业主及验收要求，满足设计及规范要求 | m | 7.2 |  | 21.52 | 154.94
38 | 031001006084 |  | U-PVC管 DN50 | 1.安装部位 ：室内 2.介质 ：污水 3.材质、规格 ：U-PVC管 DN50 4.连接形式 ：粘接 5.压力试验及吹、洗设计要求 ：详设计 6.其它：未尽事宜满足业主及验收要求，满足设计及规范要求 | m | 9.05 |  | 16.08 | 145.52
39 | 031004003085 |  | 洗脸盆（台式） | 1.名称 ：洗脸盆（台式） 2.规格、类型、材质：综合考虑 3.组装形式：成套安装，综合考虑 4.附件名称、数量：含本体、混合龙头、角阀等所有附配件成套制作安装 5.其它：未尽事宜满足业主及验收要求，满足设计及规范要求 | 组 | 20 |  | 293.49 | 5869.80
40 | 031004006086 |  | 蹲便器 | 1.名称 ：蹲便器 2.规格、类型、材质：综合考虑 3.组装形式：成套安装，综合考虑 4.附件名称、数量：含本体、混合龙头、角阀等所有附配件成套制作安装 5.其它：未尽事宜满足业主及验收要求，满足设计及规范要求 | 组 | 55 |  | 289.90 | 15944.50
41 | 031004008087 |  | 拖布池 | 1.名称 ：拖布池 2.规格、类型、材质 ：综合考虑 3.组装形式：详设计 4.附件名称、数量：综合考虑 5.其它：未尽事宜满足业主及验收要求，满足设计及规范要求 | 组 | 10 |  | 200.23 | 2002.30
42 | 031004014088 |  | 地漏 DN100 | 1.材质 ：详设计 2.型号、规格 ：DN100 3.其它：未尽事宜满足业主及验收要求，满足设计及规范要求 | 个 | 20 |  | 78.41 | 1568.20
43 | 031004014089 |  | 地面清扫口 DN100 | 1.名称：地面清扫口 2.规格：DN100 3.其它：未尽事宜满足业主及验收要求，满足设计及规范要求 | 个 | 10 |  | 19.25 | 192.50
|  |  | 分部小计 | [5 empty] | 49906.52
二栋电气工程
44 | 030411004090 |  | 配线 BV-2.5 | 1.名称：配线 BV-2.5 2.配线形式：管内穿线 3.敷设部位或线制：照明线路 4.其它：未尽事宜满足业主及验收要求，满足设计及规范要求 | m | 439.39 |  | 3.31 | 1454.38
45 | 030411001091 |  | 刚性阻燃管 PC20（暗配） | 1.名称：刚性阻燃管 PC20（暗配） 2.材质、规格：刚性阻燃管 PC20 3.配置形式:砖、混凝土等结构暗配/吊顶内敷设/埋地敷设等，综合考虑 4.其它：未尽事宜满足业主及验收要求，满足设计及规范要求 | m | 146.46 |  | 9.82 | 1438.24
46 | 030411001092 |  | 刚性阻燃管 PC20（明配） | 1.名称：刚性阻燃管 PC20（明配） 2.材质、规格：刚性阻燃管 PC20 3.配置形式:砖、混凝土等结构暗配、明配/吊顶内敷设/埋地敷设等，综合考虑 4.其它：未尽事宜满足业主及验收要求，满足设计及规范要求 | m
47 | 030412005093 |  | 防水防尘灯 1x10W(节能型) | 1.名称：防水防尘灯 1x10W(节能型) 2.规格、型号： 1x10W 3.安装形式：明装 4.安装部位：吸顶安装 5.含灯具安装所需光源、金属软管、灯具附件（保护罩综合考虑）、焊压接线端子、补刷(喷)油漆、接地等 6.满足招标人使用功能要求(材质、样式、颜色由招标人确定) 7.其它：未尽事宜满足业主及验收要求，满足设计及规范要求 | 套 | 30 |  | 80.24 | 2407.20
48 | 030404034094 |  | 暗装单极开关 单联单控，10A | 1.名称 ：暗装单极开关 单联单控，10A 2.材质 ：塑料 3.规格 ：单联单控，10A 4.安装方式：暗装，安装高度1.3米 5.其它：未尽事宜满足业主及验收要求，满足设计及规范要求 | 个 | 20 |  | 16.25 | 325.00
49 | 030113004095 |  | 排气扇 220V，40W | 1.名称：排气扇 220V，40W 2.规格、型号：220V，40W 3.安装部位及方式：吸顶安装 4.其它：未尽事宜满足业主及验收要求，满足设计及规范要求 | 台 | 10 |  | 215.90 | 2159.00
50 | 030411006096 |  | 塑料接线盒 | 1.名称 ：塑料接线盒 2.材质 ：塑料 3.安装形式：暗装 4.其它：未尽事宜满足业主及验收要求，满足设计及规范要求 | 个 | 60 |  | 7.65 | 459.00
|  |  | 分部小计 | [5 empty] | 8242.82
|  |  | 分部小计 | [5 empty] | 120967.35
拆除工程
一栋给排水工程（拆除）
51 | 031001006097 |  | PP-R塑料管（S3.2系列） DN50（拆除） | 1.拆除：原PP-R塑料管（S3.2系列） DN50 2.其它：未尽事宜满足业主及验收要求，满足设计及规范要求 | m | 43.71 |  | 14.07 | 615.00
52 | 031001006098 |  | PP-R塑料管（S3.2系列） DN40（拆除） | 1.拆除：原PP-R塑料管（S3.2系列） DN40 2.其它：未尽事宜满足业主及验收要求，满足设计及规范要求 | m | 51.25 |  | 12.87 | 659.59
53 | 031001006099 |  | PP-R塑料管（S3.2系列） DN25（拆除） | 1.拆除：原PP-R塑料管（S3.2系列） DN25 2.其它：未尽事宜满足业主及验收要求，满足设计及规范要求 | m | 166.1 |  | 9.84 | 1634.42
54 | 031001006100 |  | PP-R塑料管（S3.2系列）DN20（拆除） | 1.拆除：原PP-R塑料管（S3.2系列） DN20 2.其它：未尽事宜满足业主及验收要求，满足设计及规范要求 | m | 64 |  | 9.10 | 582.40
55 | 031001006101 |  | PP-R塑料管（S3.2系列） DN15（拆除） | 1.拆除：原PP-R塑料管（S3.2系列） DN15 2.其它：未尽事宜满足业主及验收要求，满足设计及规范要求 | m | 90.7 |  | 8.20 | 743.74
56 | 031001006102 |  | U-PVC管 DN100（拆除） | 1.拆除：原U-PVC管 DN100 2.其它：未尽事宜满足业主及验收要求，满足设计及规范要求 | m | 192.65 |  | 6.41 | 1234.89
57 | 031001006103 |  | U-PVC管 DN75（拆除） | 1.拆除：原U-PVC管 DN75 2.其它：未尽事宜满足业主及验收要求，满足设计及规范要求 | m | 1 |  | 5.29 | 5.29
58 | 031001006104 |  | U-PVC管 DN50（拆除） | 1.拆除：原U-PVC管 DN50 2.其它：未尽事宜满足业主及验收要求，满足设计及规范要求 | m | 7.55 |  | 4.72 | 35.64
59 | 031004003105 |  | 洗脸盆（台式）（拆除） | 1.拆除：原洗脸盆（台式） 2.其它：未尽事宜满足业主及验收要求，满足设计及规范要求 | 组 | 20 |  | 59.88 | 1197.60
60 | 031004006106 |  | 蹲便器（拆除） | 1.拆除：原蹲便器 2.其它：未尽事宜满足业主及验收要求，满足设计及规范要求 | 组 | 60 |  | 67.63 | 4057.80
61 | 031004008107 |  | 拖布池（拆除） | 1.拆除：原拖布池 2.其它：未尽事宜满足业主及验收要求，满足设计及规范要求 | 组 | 10 |  | 39.50 | 395.00
62 | 031004014108 |  | 地漏 DN100（拆除） | 1.拆除：原地漏 DN100 2.其它：未尽事宜满足业主及验收要求，满足设计及规范要求 | 个 | 20 |  | 27.46 | 549.20
63 | 031004014109 |  | 地面清扫口 DN100（拆除） | 1.拆除：原地面清扫口 DN100 2.其它：未尽事宜满足业主及验收要求，满足设计及规范要求 | 个 | 15 |  | 7.32 | 109.80
|  |  | 分部小计 | [5 empty] | 11820.37
一栋电气工程（拆除）
64 | 030411001110 |  | 刚性阻燃管 PC20（暗配）（拆除） | 1.拆除：原刚性阻燃管 PC20（暗配） 2.其它：未尽事宜满足业主及验收要求，满足设计及规范要求 | m | 165.65 |  | 4.48 | 742.11
65 | 030411001111 |  | 刚性阻燃管 PC20（明配）（拆除） | 1.拆除：刚性阻燃管 PC20（明配） 2.其它：未尽事宜满足业主及验收要求，满足设计及规范要求 | m
66 | 030412005112 |  | 防水防尘灯 1x10W(节能型)（拆除） | 1.拆除：原防水防尘灯 1x10W(节能型) 2.其它：未尽事宜满足业主及验收要求，满足设计及规范要求 | 套 | 30 |  | 15.51 | 465.30
67 | 030404034113 |  | 暗装单极开关 单联单控，10A（拆除） | 1.拆除：原暗装单极开关 单联单控，10A 2.其它：未尽事宜满足业主及验收要求，满足设计及规范要求 | 个 | 20 |  | 5.96 | 119.20
68 | 030113004114 |  | 排气扇 220V，40W（拆除） | 1.拆除：原排气扇 220V，40W 2.其它：未尽事宜满足业主及验收要求，满足设计及规范要求 | 台 | 15 |  | 47.72 | 715.80
69 | 030411006115 |  | 塑料接线盒（拆除） | 1.拆除：原塑料接线盒 2.其它：未尽事宜满足业主及验收要求，满足设计及规范要求 | 个 | 65 |  | 3.65 | 237.25
|  |  | 分部小计 | [5 empty] | 2279.66
二栋给排水工程（拆除）
70 | 031001006116 |  | PP-R塑料管（S3.2系列） DN50（拆除） | 1.拆除：原PP-R塑料管（S3.2系列） DN50 2.其它：未尽事宜满足业主及验收要求，满足设计及规范要求 | m | 38.94 |  | 14.07 | 547.89
71 | 031001006117 |  | PP-R塑料管（S3.2系列） DN40（拆除） | 1.拆除：原PP-R塑料管（S3.2系列） DN40 2.其它：未尽事宜满足业主及验收要求，满足设计及规范要求 | m | 34.5 |  | 12.87 | 444.02
72 | 031001006118 |  | PP-R塑料管（S3.2系列） DN32（拆除） | 1.拆除：原PP-R塑料管（S3.2系列） DN32 2.其它：未尽事宜满足业主及验收要求，满足设计及规范要求 | m | 10.3 |  | 11.06 | 113.92
73 | 031001006119 |  | PP-R塑料管（S3.2系列） DN25（拆除） | 1.拆除：原PP-R塑料管（S3.2系列） DN25 2.其它：未尽事宜满足业主及验收要求，满足设计及规范要求 | m | 156.55 |  | 9.84 | 1540.45
74 | 031001006120 |  | PP-R塑料管（S3.2系列）DN20（拆除） | 1.拆除：原PP-R塑料管（S3.2系列）DN20 2.其它：未尽事宜满足业主及验收要求，满足设计及规范要求 | m | 59.45 |  | 9.10 | 541.00
75 | 031001006121 |  | PP-R塑料管（S3.2系列） DN15（拆除） | 1.拆除：原PP-R塑料管（S3.2系列） DN15 2.其它：未尽事宜满足业主及验收要求，满足设计及规范要求 | m | 91.15 |  | 8.20 | 747.43
76 | 031001006122 |  | U-PVC管 DN100（拆除） | 1.拆除：原U-PVC管 DN100 2.其它：未尽事宜满足业主及验收要求，满足设计及规范要求 | m | 176.65 |  | 6.41 | 1132.33
77 | 031001006123 |  | U-PVC管 DN75（拆除） | 1.拆除：原U-PVC管 DN75 2.其它：未尽事宜满足业主及验收要求，满足设计及规范要求 | m | 7.2 |  | 5.29 | 38.09
78 | 031001006124 |  | U-PVC管 DN50（拆除） | 1.拆除：原U-PVC管 DN50 2.其它：未尽事宜满足业主及验收要求，满足设计及规范要求 | m | 9.05 |  | 4.72 | 42.72
79 | 031004003125 |  | 洗脸盆（台式）（拆除） | 1.拆除：原洗脸盆（台式） 2.其它：未尽事宜满足业主及验收要求，满足设计及规范要求 | 组 | 20 |  | 59.88 | 1197.60
80 | 031004006126 |  | 蹲便器（拆除） | 1.拆除：原蹲便器 2.其它：未尽事宜满足业主及验收要求，满足设计及规范要求 | 组 | 55 |  | 67.63 | 3719.65
81 | 031004008127 |  | 拖布池（拆除） | 1.拆除：原拖布池 2.其它：未尽事宜满足业主及验收要求，满足设计及规范要求 | 组 | 10 |  | 39.50 | 395.00
82 | 031004014128 |  | 地漏 DN100（拆除） | 1.拆除：原地漏 DN100 2.其它：未尽事宜满足业主及验收要求，满足设计及规范要求 | 个 | 20 |  | 27.46 | 549.20
83 | 031004014129 |  | 地面清扫口 DN100（拆除） | 1.拆除：原地面清扫口 DN100 2.其它：未尽事宜满足业主及验收要求，满足设计及规范要求 | 个 | 10 |  | 7.32 | 73.20
|  |  | 分部小计 | [5 empty] | 11082.50
二栋电气工程（拆除）
84 | 030411001130 |  | 刚性阻燃管 PC20（暗配）（拆除） | 1.拆除：原刚性阻燃管 PC20（暗配） 2.其它：未尽事宜满足业主及验收要求，满足设计及规范要求 | m | 146.46 |  | 4.48 | 656.14
85 | 030411001131 |  | 刚性阻燃管 PC20（明配）（拆除） | 1.拆除：原刚性阻燃管 PC20（明配） 2.其它：未尽事宜满足业主及验收要求，满足设计及规范要求 | m
86 | 030412005132 |  | 防水防尘灯 1x10W(节能型)（拆除） | 1.拆除：原防水防尘灯 1x10W(节能型) 2.其它：未尽事宜满足业主及验收要求，满足设计及规范要求 | 套 | 30 |  | 15.51 | 465.30
87 | 030404034133 |  | 暗装单极开关 单联单控，10A（拆除） | 1.拆除：原暗装单极开关 单联单控，10A 2.其它：未尽事宜满足业主及验收要求，满足设计及规范要求 | 个 | 20 |  | 5.96 | 119.20
88 | 030113004134 |  | 排气扇 220V，40W（拆除） | 1.拆除：原排气扇 220V，40W 2.其它：未尽事宜满足业主及验收要求，满足设计及规范要求 | 台 | 10 |  | 47.72 | 477.20
89 | 030411006135 |  | 塑料接线盒 | 1.拆除：原塑料接线盒 2.其它：未尽事宜满足业主及验收要求，满足设计及规范要求 | 个 | 60 |  | 3.65 | 219.00
|  |  | 分部小计 | [5 empty] | 1936.84
|  |  | 分部小计 | [5 empty] | 27119.37
合 计 | [8 empty] | 148086.72

## F.1.2 单价措施项目清单计价表(表-08)【安装工程】
单价措施项目清单与计价表
工程名称： |  | 仁寿县城北实验初级中学校舍维修改造项目\单项工程1【安装工程】 |  |  |  |  | 标段：
序 号 | 项目编码 |  | 项目名称 | 项目特征描述 | 计量 单位 | 工程量 |  | 金额（元）
[8 empty] | 综合单价 | 合价 | 其中
暂估价
其他措施项目
1 | 031302007143 |  | 高层施工增加费 |  | 项
小计
专业措施项目
2 | 031301017144 |  | 脚手架搭拆 |  | 项 | 1 |  | 2595.19 | 2595.19
|  |  | 小计 | [5 empty] | 2595.19
合 计 | [8 empty] | 2595.19

## F.4 总价措施项目清单计价表(表-11)【安装工程】
总价措施项目清单计价表
工程名称： |  | 仁寿县城北实验初级中学校舍维修改造项目\单项工程1【安装工程】 |  |  | 标段：
序 号 | 项目编码 |  | 项目名称 | 计算基础 | 费率 （%） | 金额 （元） | 调整费率 (%) | 调整后 金额(元) | 备注
1 | 031302001136 |  | 安全文明施工费 |  |  | 2944.40
1.1 | ① |  | 环境保护费 | 税前建安工程造价（不含总价措施项目费） | 0.11 | 169.57
1.2 | ② |  | 文明施工费 | 税前建安工程造价（不含总价措施项目费） | 0.32 | 493.30
1.3 | ③ |  | 安全施工费 | 税前建安工程造价（不含总价措施项目费） | 0.83 | 1279.51
1.4 | ④ |  | 临时设施费 | 税前建安工程造价（不含总价措施项目费） | 0.65 | 1002.02
2 | 031302002137 |  | 夜间施工增加费
3 | 031302003138 |  | 非夜间施工增加
4 | 031302004139 |  | 二次搬运费
5 | 031302005140 |  | 冬雨季施工增加费
6 | 031302006141 |  | 已完工程及设备保护费
7 | 031302008142 |  | 工程定位复测费
合 计 | [5 empty] | 2944.40 | - | - | -

## G.1 其他项目清单计价汇总表(表-12)【安装工程】
其他项目清单与计价汇总表
工程名称： | 仁寿县城北实验初级中学校舍维修改造项目\单项工程1【安装工程】 | 标段：
序号 | 项 目 名 称 | 金额（元） | 结算金额(元) | 备注
1 | 暂列金额 |  |  | 明细详见表-12-1
2 | 暂估价
2.1 | 材料(工程设备)暂估价/结算价 | - |  | 明细详见表-12-2
2.2 | 专业工程暂估价/结算价 |  |  | 明细详见表-12-3
3 | 计日工 |  |  | 明细详见表-12-4
4 | 总承包服务费 |  |  | 明细详见表-12-5
合 计 |  |  |  | -

## H 规费、税金项目清单计价表(表-13)【安装工程】
规费、税金项目计价表
工程名称： | 仁寿县城北实验初级中学校舍维修改造项目\单项工程1【安装工程】 |  | 标段：
序号 | 项目名称 | 计算基础 | 计算基数 | 计算费率（％） | 金额(元)
1 | 规费 | 分部分项定额人工费+单价措施项目定额人工费 | 52819.18 | 6.58 | 3475.50
2 | 销项增值税额 | 分部分项工程费+措施项目费+其他项目费+规费+按实计算费用+创优质工程奖补偿奖励费-按规定不计税的工程设备金额-除税甲供材料（设备）费 | 157101.81 | 9 | 14139.16
3 | 附加税 | 分部分项工程费+措施项目费+其他项目费+规费+按实计算费用+创优质工程奖补偿奖励费-按规定不计税的工程设备金额-除税甲供材料（设备）费 | 157101.81 | 0.261 | 410.04
合计 |  |  |  |  | 18024.70

## L.2 承包人提供主要材料和工程设备一览表(表-21)【安装~
承包人提供主要材料和工程设备一览表 （适用造价信息差额调整法）
工程名称： | 仁寿县城北实验初级中学校舍维修改造项目\单项工程1【安装工程】 |  |  |  | 标段：
序号 | 名称、规格、型号 | 单位 | 数量 | 风险系数(%) |  | 基准单价(元) | 投标单价(元) | 发承包人确认单价(元) | 备注
1 | PP-R塑料管（S3.2系列） DN15 | m | 184.759 |  |  | 2.12 |  |  | 宜宾
2 | PP-R塑料管（S3.2系列） DN20 | m | 125.425 |  |  | 2.79 |  |  | 宜宾
3 | PP-R塑料管（S3.2系列） DN25 | m | 327.813 |  |  | 3.35 |  |  | 宜宾
4 | PP-R塑料管（S3.2系列） DN32 | m | 10.465 |  |  | 7.38 |  |  | 宜宾
5 | PP-R塑料管（S3.2系列） DN40 | m | 87.122 |  |  | 10.69 |  |  | 宜宾
6 | PP-R塑料管（S3.2系列） DN50 | m | 83.972 |  |  | 19.65 |  |  | 宜宾
7 | U-PVC管 DN100 | m | 366.714 |  |  | 21.30
8 | U-PVC管 DN50 | m | 16.484 |  |  | 6.60
9 | U-PVC管 DN75 | m | 8.143 |  |  | 10.70
10 | 暗装单极开关 单联单控，10A | 只 | 40.8 |  |  | 5.80
11 | 不锈钢水嘴 DN15 | 个 | 20.2 |  |  | 16.90
12 | 成品管卡 DN15 | 套 | 60.9 |  |  | 0.36
13 | 成品管卡 DN20 | 套 | 10.5 |  |  | 0.43
14 | 成品管卡 DN25 | 套 | 114.45 |  |  | 0.52
15 | 成品拖布池 | 套 | 20.2 |  |  | 68.80
16 | 存水弯 塑料 S型 dn50 | 个 | 20.2 |  |  | 3.20
17 | 地漏 DN100 | 个 | 40.4 |  |  | 23.50
18 | 地面清扫口 DN100 | 个 | 25.25 |  |  | 4.80 |  |  | 11期信息价
19 | 蹲便器 | 个 | 116.15 |  |  | 118.40 |  |  | 11期信息价
20 | 防水防尘灯 1x10W(节能型) | 套 | 60.6 |  |  | 53.40
21 | 刚性阻燃管 PC20 | m | 349.563 |  |  | 1.10 |  |  | 11期信息价
22 | 角型阀(带铜活) DN15 | 个 | 80.8 |  |  | 14.30
23 | 金属软管 D15 | 根 | 80.8 |  |  | 12.60
24 | 排气扇 220V，40W | 台 | 25 |  |  | 124.60
25 | 排水栓带链堵 | 套 | 20.2 |  |  | 45.00
26 | 配线 BV-2.5 | m | 1086.154 |  |  | 1.67 |  |  | 宜宾
27 | 全铜截止阀 DN20 | 个 | 30.3 |  |  | 27.40
28 | 全铜截止阀 DN32 | 个 | 5.05 |  |  | 100.90
29 | 全铜截止阀 DN40 | 个 | 25.25 |  |  | 124.06
30 | 全铜截止阀 DN50 | 个 | 20.2 |  |  | 153.00 |  |  | 11期信息价
31 | 室内塑料给水管热熔管件 DN15 | 个 | 276.412 |  |  | 0.80 |  |  | 宜宾
32 | 室内塑料给水管热熔管件 DN20 | 个 | 151.226 |  |  | 0.90 |  |  | 宜宾
33 | 室内塑料给水管热熔管件 DN25 | 个 | 348.785 |  |  | 1.00 |  |  | 宜宾
34 | 室内塑料给水管热熔管件 DN32 | 个 | 9.136 |  |  | 1.40 |  |  | 宜宾
35 | 室内塑料给水管热熔管件 DN40 | 个 | 63.627 |  |  | 2.90 |  |  | 宜宾
36 | 室内塑料给水管热熔管件 DN50 | 个 | 54.466 |  |  | 5.20 |  |  | 宜宾
37 | 塑料接线盒 | 个 | 127.5 |  |  | 1.60 |  |  | 宜宾
38 | 洗脸盆（台式） | 个 | 40.4 |  |  | 131.10 |  |  | 11期信息价
39 | 型钢 | kg | 101.43 |  |  | 3.72 |  |  | 11期信息价
40 | 硬聚氯乙烯塑料管箍 DN100 | 个 | 21.42 |  |  | 12.60
41 | 硬聚氯乙烯塑料管箍 DN50 | 个 | 1.128 |  |  | 2.90
42 | 硬聚氯乙烯塑料管箍 DN75 | 个 | 0.533 |  |  | 6.90
43 | 自闭冲洗阀 | 个 | 116.15 |  |  | 63.30 |  |  | 11期信息价，参照脚踏冲洗阀
44 | 洗脸盆冷水水龙头 | 个 | 40.4 |  |  | 16.90