## Sheet1
付款方式：设备到货验收合格后支付至合同总价的50%；安装调试验收合格后支付至合同总价的80%；项目整体竣工验收合格后支付至结算审计价的95%；剩余5%作为质保金，质保期满无质量问题后无息退还。 质保期：设备质保期两年，质量保修期自工程竣工验收合格并移交给项目建设单位之日起计算2年。 设备价格含税含运费，不含安装。项目地点为恩施市。
第一批设备采购清单汇总表
序号 | 设备名称 | 规格参数 | 类型 | 单位 | 数量 | 备注 | 核心设备 | 价格（元） | 参考厂家
曝气器（生物池） | [6 empty] | ★ |  | 耶格尔橡胶塑胶（深圳）有限公司，上海威德环保有限公司，WKAER（渥克尔）
1 | 板式曝气器 | 单套曝气器通气量7.0m3/h，DN150UPVC管统计至池底以上1.0m，通过法兰与不锈钢气管连接 | EPDM | 根 | 2376
轴流泵
1 | 1#轴流泵 | Q=1166m3/h，H=1.5m，P=11kW | 成品 | 台 | 1 |  | ★ |  | 海斯特（青岛）泵业有限公司，威乐（中国）水泵系统有限公司，格兰富水泵（上海）有限公司，赛莱默（中国）有限公司
推流器导杆
1 | 推流器导杆 | 池深7250 | SS304 | 套 | 8
1#、2#泵站水泵
1 | 潜水泵 | Q=1354~1995m3/h,H=60~54m,N=400kW，泵重≤6100kg | 成品 | 台 | 1 | 全部变频，含耦合底座及导杆 | ★ |  | 海斯特（青岛）泵业有限公司，威乐（中国）水泵系统有限公司，格兰富水泵（上海）有限公司，赛莱默（中国）有限公司
2 | 潜水泵 | Q=550m3/h,H=65m,P=185kW | 成品 | 个 | 2 | 均为变频，其中新增的1台需要安装耦合底座及导杆 | ★ |  | 海斯特（青岛）泵业有限公司，威乐（中国）水泵系统有限公司，格兰富水泵（上海）有限公司，赛莱默（中国）有限公司
1#、2#泵站闸阀门 | [8 empty] | 株洲南方阀门股份有限公司，天津市塘沽第一阀门有限公司，上海冠龙阀门节能设备股份有限公司，上海沪工阀门厂（集团）有限公司
1 | 无轴螺旋输送机 | ∅320，L=6.0m，N=2.2kW | SS304 | 套 | 1
2 | 铸铁镶铜双向圆闸门 | Ф1800，N=3.0kW 导杆长度17500 | 成品 | 套 | 3 | 上开式，含手电两用启闭机、导杆及固定支架
3 | 双法兰手动闸阀 | DN800,L=660，PN10 | 铸铁 | 个 | 1
4 | 双法兰传力接头 | DN800,L=590,PN10 | 铸铁 | 个 | 1
5 | 斜式蝶板缓闭止回阀 | DN800,L=660，PN10 | 铸铁 | 个 | 1
5 | 双法兰传力接头 | DN300 L=220 PN10 | 铸铁 | 个 | 2
6 | 斜式蝶板缓闭止回阀 | DN300 L=600 PN10 | 铸铁 | 个 | 2
7 | 双法兰手动闸阀 | DN300 L=420 PN10 | 铸铁 | 个 | 2
8 | 双法兰传力接头 | DN500 L=220 PN10 | 铸铁 | 个 | 1
9 | 双法兰手动立式蝶阀 | DN500 L=229 PN10 | 铸铁 | 个 | 2
11 | 双法兰传力接头 | DN500 L=220 PN10 | 铸铁 | 个 | 6
12 | 斜式蝶板缓闭止回阀 | DN500 L=810 PN10 | 铸铁 | 个 | 2
13 | 双法兰手动闸阀 | DN500 L=457 PN10 | 铸铁 | 个 | 2
1#泵站起重机 | [8 empty] | 河南省矿山起重机有限公司，河南卫华重型机械股份有限公司，河南省大方重型机器有限公司
1 | 电动双梁双钩悬挂起重机 | 电动双梁双钩，起吊重量8t+8t，起升高度24m，跨度9.0m，P=(2×0.8+2×0.8+2×13)kW | 成品 | 套 | 1
盖板
1 | 玻璃钢盖板 | 5200x2400 | 玻璃钢 | 块 | 1 | 孔洞净尺寸
2 | 玻璃钢盖板 | 3600x2000 | 玻璃钢 | 块 | 1 | 孔洞净尺寸
3 | 玻璃钢盖板 | 1500x2000 | 玻璃钢 | 块 | 1 | 孔洞净尺寸
4 | 玻璃钢盖板 | 5200x2000 | 玻璃钢 | 块 | 1 | 孔洞净尺寸
5 | 玻璃钢盖板 | 4800x2000 | 玻璃钢 | 块 | 2 | 孔洞净尺寸
6 | 玻璃钢盖板 | 8000x1700 | 玻璃钢 | 块 | 2 | 孔洞净尺寸
7 | 玻璃钢盖板 | 8000x2500 | 玻璃钢 | 块 | 2 | 孔洞净尺寸
8 | 玻璃钢盖板 | 1500x1500 | 玻璃钢 | 块 | 1 | 孔洞净尺寸
9 | 玻璃钢盖板 | 2250x1200 | 玻璃钢 | 块 | 2 | 孔洞净尺寸
10 | 玻璃钢盖板 | 1800x4400 | 玻璃钢 | 块 | 2 | 孔洞净尺寸
11 | 玻璃钢盖板 | 1700x2500 | 玻璃钢 | 块 | 2 | 孔洞净尺寸
12 | 玻璃钢盖板 | 2400x1500 | 玻璃钢 | 块 | 2 | 孔洞净尺寸
13 | 厂区钢格栅盖板 | 厚度50mm | 热浸镀锌 | m2 | 1450
深度脱水机房起重设备 | [8 empty] | 河南省矿山起重机有限公司，河南卫华重型机械股份有限公司，河南省大方重型机器有限公司
1 | 电动单梁悬挂起重机 | G=2t.H=12m,跨度S=10.5m.N=3+0.4+2x0.4kw定制，吊车梁高(即工字钢底至吊车梁底的距离)不超过200mm，配新型低净空CD葫芦，葫芦挂钩至吊车梁低距离不超过400mm. | Q235B | 套 | 1
智慧水务平台 | [6 empty] | ★ |  | 天津创业环保集团股份有限公司，德国Binder（冰得）
序号 | 名称 | 型号及规格 | 类型 | 单位 | 数量
一、中控室硬软件更新
1 | 服务器 | 参数要求：CPU：12核及以上；内存：64GB以上；存储：480G以上SSD+32TB以上机械硬盘；阵列卡：八通道独立，RAID卡；网口：4，个千兆+2，个万兆光口（含模块）；电源：双电源；导轨：带导轨； |  | 套 | 2
2 | 上位机 | CPU：6核12线程及以上；内存：16G及以上；硬盘：2TB及以上；独立显卡：4G及以上；其他：27寸及以上显示器，键盘，鼠标 |  | 套 | 2
3 | 视频监控 | CPU：6核12线程及以上；内存：16G及以上；硬盘：512G及以上；其他：27寸及以上显示器，键盘，鼠标 |  | 套 | 1
4 | 路由器 | 企业级VPN路由器，支持与集团配置IpSecVPN专线 |  | 套 | 2
5 | UPS | 企业级，6kVA |  | 套 | 1
6 | 稳压器 | 10kVA |  | 套 | 1
7 | 交换机 | 企业级机架交换机，24口千兆光+4口万兆光 |  | 套 | 1
8 | 打印机 | 支持打印、扫描、复印，支持自动双面复印、支持输稿器、支持网络打印 |  | 套 | 1
9 | 报警和消息推送模块 | 短信模块 声光报警模块 |  | 套 | 1
10 | 智慧水务管理平台 | 含设备管理、巡检管理、化验管理、盘库管理、工单管理、调度排班管理、设置中心、报表管理、告警管理、数据网关管理、角色管理、人员管理、菜单管理、字典管理、数据点位管理、系统日志、告警管理巡检任务管理、控制网关管理、数据网关管理等功能的二次开发与部署。20个以内定制化报表开发。5000点位基础数据整理，包含点位与设备关联、设备与组态关联，5000点位数据数据采集及储存。 |  | 套 | 1
11 | SCADA系统 | 含3D厂区布局、构筑物建模及搭建、设备建模、个性化场景建模及平台授权。含自定义3D数据面板数据对接，数据曲线、柱状、面报表展示及数据对接。实时库与关系型数据库系统部署。灾备系统部署。设备运行数据监控系统、设备控制系统数据对接与部署。通用报表系统、告警系统、视频流系统部署。2D组态系统开发、部署与调试，包含全组态2D页面开发，数据、报表、告警对接等。 |  | 套 | 1
12 | 移动运维 | 通过移动端提供主要运营数据查看，数据报表、设备运行情况、巡检、工单、排班等功能。 |  | 套 | 1
13 | 热备份系统 | 应用先进热冗余架构，支持主控网关、数据网关热备份。 |  | 套 | 1
14 | 云平台服务 | 通过历史运行数据与水质数据对智能控制工艺模型周期性再训练仿真测试，更新控制策略。 |  | 套 | 1
15 | 组态大屏 | 2.0mm边距密度，面积为6.03*3.36m+2.54*3.36m、液晶屏，含安装及安装辅材 |  | 套 | 1
16 | 点阵大屏 | 黑底红字，文字滚动大屏，LED，含软件安装及安装辅材。 |  | 套 | 1
17 | 中控室其他设备 | 插座、光模块、光纤跳线、网线、工作台等材料（含安装）。 |  | 项 | 1
18 | 部署对接调试 | 智能加药系统、智能泵组系统、智能曝气系统、设备健康监测系统、矩形二沉池纠偏预警、生物相镜检识别系统数据对接，智能模块的系统前端组件部署与调试。 |  | 项 | 1
19 | 配电箱 | 30kW：配浪涌保护器，总断路器160A/3P，分断路器100A/1P，1只，32A/3P，2只，D63A/3P，1只，C100A/2P，C16A/2P8只。 |  | 项 | 1
20 | 电缆 | 电力电缆，网络线缆，视频线缆等。 |  | 项 | 1
21 | 安装工程 | 原有控制室利旧设备搬迁至新中控室，电缆敷设，设备安装等。 |  | 项 | 1
22 | 中控室装修 | 含静电地板，吊顶，灯具，原有空调风管改造，风口改造，窗帘，消防设备移位，墙面装修，室内强弱电。 |  | 项 | 1
二、智能加药
1 | 智能加药控制柜 | 冗余智能控制器及相关自动化控制回路设备，大于12寸触摸屏，图形界面现场操作，1.5kVA，UPS。 |  | 套 | 2
2 | 化学法仪表检测与多通道取样装置一体站 | 空调机柜及环境检测管理；检测要求：正磷酸盐检测时间小于12分钟，总磷检测时间小于30分钟，自动标定、标液核查，支持边缘计算自动分析数据清洗通过环网上报智能加药系统，完成需药量计算并转换为控制信号，有机磷超标报警。采样点覆盖范围大于100米，10通道采样，取样系统支持平行样留样，根据停留时间和控制程序智能取样并控制仪表检测。 |  | 套 | 2
3 | 现场智能仪表显控终端 | 10寸触屏，SS304，以太网接口，除磷工艺现场监控HMI |  | 套 | 4
4 | 快插伴热带 | 0.5m2，超滤膜、升降支架、伴热系统、升降支架 |  | 套 | 8
5 | 陶瓷超滤膜 | 0.5m2，陶瓷超滤膜，带不锈钢安装杆 |  | 套 | 8
6 | 升降支架 | SS304，多点固定装置，316L钢丝绳吊绳，SS304安全链 |  | 套 | 8
7 | 膜冲洗设备 | 便携式冲洗设备，可折叠水箱，15bar压力 |  | 套 | 2
8 | 磷酸盐去除速率控制模型 | 机理模型融合水质与工艺参数的数字模型，实时预测加药除磷的去除速率值，根据前馈测点进行开环控制，快速响应进水污染物波动。通过对进水历史趋势与生物池参数的建模预测未来进水磷的趋势，给出药剂进销存的策略建议。 |  | 套 | 2
9 | 磷酸盐前馈&反馈控制系统 | 前馈计算周期≤20分钟，反馈周期≤40分钟 |  | 套 | 2
10 | 药剂与除磷工艺参数评估系统 | 有机磷分析检测，感知检测数据异常，自动进行有机磷分析比对 |  | 套 | 2
11 | 电伴热取样管 | 外径50mm，PTFE管*4，25W/m，集成pt100 |  | 米 | 400
12 | 单模光纤 | 12芯单模 |  | 米 | 400
13 | 电缆 | YJV-3*2.5 |  | 米 | 600
14 | 电缆 | YJV-5*10 |  | 米 | 200
15 | 屏蔽信号线 | RVSP，1.0mm*4 |  | 米 | 200
16 | 不锈钢线管 | 304不锈钢 |  | 米 | 800
17 | 线管安装卡扣 | 304不锈钢带EPDM抗磨层 |  | 个 | 200
三、设备健康检测
1 | 耐压防水型加速度传感器 | 测量范围，±80G，灵敏度100mV/g（160HZ）频率相应0.2-14000HZ |  | 套 | 10
2 | 多通道振动信号采集卡 | 8，通道：支持交流、直流；支持两线制，ICP，IEPE，传感器，电压输入范围±10V，16位，采样率256Hz~102.4KHz 动态范围，90dB，8路同步采集 |  | 套 | 2
3 | 振动数据采集柜 | 不锈钢，IP67，400*500*300 |  | 套 | 2
4 | 服务器 | 塔石服务器，i5-12400，32G内存，2*1T″1个，键鼠套装1套、显示器采用，23″1台 |  | 套 | 2
5 | 光交机 | 全千兆4光2电 |  | 套 | 2
6 | EPM电表（能源质量管理） | 带电能质量统计，坏境检测模块，事件记录，谐波检测，波形因子等 |  | 套 | 32
7 | VPN远程通讯 | 三防级，企业VPN路由器，云管理的SD-WAN边缘路由器 |  | 套 | 3
8 | 振动分析和诊断平台 | 综合振动、电气、工艺参数进行综合判断，形成设备健康度数据；提供振动时域频域时频域算法分析、支持固定阈值、动态阈值与机器学习方法自动预测故障类型 |  | 套 | 1
四、泵组智能调度系统
1 | 热冗余智能控制柜 | 正压通风柜，不锈钢材质，热冗余智能控制器及配套IO、UPS等，800*600*2200 |  | 套 | 2
五、生物相镜检系统
1 | 生物相镜检电脑 | CPU：6核12线程及以上； 内存：16G及以上； 硬盘：512G及以上； 其他：27寸及以上显示器，键盘，鼠标 |  | 台 | 1
2 | 生物相镜检摄像头 | 规格： 索尼芯片1200万像素USB3.0高速版ISP(A款) |  | 台 | 1
六、智能曝气
1 | 智能曝气MCP柜 | 冗余智能控制器及相关自动化控制回路设备，鼓风机房机组控制，大于12寸触摸屏，图形界面现场操作，UPS |  | 套 | 1
2 | 化学法仪表检测与多通道取样装置一体站 | 空调机柜及环境检测管理；检测要求：氨氮检测时间小于12分钟，自动标定、标液核查，支持边缘计算自动分析数据清洗通过环网上报智能加药系统，上报精确曝气系统，协同氨氮电极和硝氮完成需风量计算。采样点覆盖范围大于100米，10通道采样，取样系统支持平行样留样，根据停留时间和控制程序智能取样并控制仪表检测。CNAS水质实验室专业评价报告 |  | 套 | 1
3 | 探头法检测站（氨氮/硝氮） | 配置有环监设备，氨氮频率小于1分钟，UV法硝酸盐检测频率小于1分钟，可2通道采样，远程控制，自动校正，环监设备。CNAS水质实验室专业评价报告 |  | 套 | 2
4 | 现场智能仪表显控终端 | 10寸触屏，SS304，以太网接口，生物池工艺现场监控HMI |  | 套 | 2
5 | 快插伴热带 | 0.5m2，超滤膜、升降支架、伴热系统、升降支架 |  | 套 | 4
6 | 陶瓷超滤膜 | 0.5m2，陶瓷超滤膜，带不锈钢安装杆 |  | 套 | 4
7 | 升降支架 | SS304，多点固定装置，316L钢丝绳吊绳，SS304安全链 |  | 套 | 4
8 | 膜冲洗设备 | 便携式冲洗设备，可折叠水箱，15bar压力 |  | 套 | 1
9 | 低溶氧曝气控制系统 | 计算周期≤120秒，低溶氧控制混合同步硝化反硝化控制 |  | 套 | 1
10 | 曝气氨氮优化控制模型 | ASM反应速率与数据驱动混合模型，仪表数据清洗&反应速率前馈&氨氮设定值反馈控制 |  | 套 | 1
11 | 曝气总氮优化控制系统 | 根据氨氮、硝氮各测点数据计算氮元素平衡，判断硝化液与碳源供给是否充足，提出调度建议。 |  | 套 | 1
12 | 鼓风机优化控制系统 | 计算周期≤120秒，可结合历史数据、上游管网数据、人工控制经验，智能调度风机组调速、启停与风电比最优化 |  | 套 | 1
13 | ORP仪表 | -1500~1500mV |  | 套 | 4
14 | DO仪表 | 测量范围：0～10mg/l |  | 套 | 4
15 | MLSS仪表 | 测量范围：0～10g/l |  | 套 | 2
16 | PH仪表 | 0-12 |  | 套 | 2
17 | 电伴热取样管 | 外径50mm，PTFE管*4，25W/m，集成pt100 |  | 米 | 400
18 | 单模光纤 | 12芯单模 |  | 米 | 200
19 | 电缆 | YJV-3*2.5 |  | 米 | 400
20 | 电缆 | YJV-5*10 |  | 米 | 100
21 | 屏蔽信号线 | RVSP，1.0mm*4 |  | 米 | 400
22 | 不锈钢线管 | 304不锈钢 |  | 米 | 800
23 | 线管安装卡扣 | 304不锈钢带EPDM抗磨层 |  | 个 | 200
24 | 电磁流量计 | DN800 |  | 套 | 1
25 | 渠道超声多普勒流量计及安装支架 | 不锈钢支架支持互相关超声校正，适配智能显控终端 |  | 套 | 2
26 | 原精确曝气控制系统对接 | 包括回路测试、点位对接、程序修改等内容 |  | 套 | 1
泵站水泵
1 | 潜污泵 | 1.名称：潜水排污泵 2.规格参数：Q＝250m3/h，H=45m，N＝55kw 3.导杆安装 4.其他参数：详见设计图纸 |  | 台 | 3 |  | ★ |  | 江苏泰丰泵业有限公司，川源(中国)机械有限公司，上海东方泵业(集团)有限公司
2 | 潜污泵 | 1.名称：潜水排污泵 2.规格参数：Q＝100m3/h，H=20m，N＝11kw 3.导杆安装 4.其他参数：详见设计图纸 |  | 台 | 2
3 | 潜污泵 | 1.名称：潜水排污泵 2.规格参数：Q＝50m3/h，H=10m，N＝3kw 3.导杆安装 4.其他参数：详见设计图纸 |  | 台 | 2
4 | 潜污泵 | 1.名称：潜水排污泵 2.规格参数：Q＝100m3/h，H=25m，N＝15kw 3.导杆安装 4.其他参数：详见设计图纸 |  | 台 | 2
5 | 潜污泵 | 1.名称：潜水排污泵 2.规格参数：Q＝100m3/h，H=47m，N＝30kw 3.导杆安装 4.其他参数：详见设计图纸 |  | 台 | 4 |  | ★ |  | 江苏泰丰泵业有限公司，川源(中国)机械有限公司，上海东方泵业(集团)有限公司
6 | 潜污泵 | 1.名称：潜水排污泵 2.规格参数：Q＝100m3/h，H=56.5m，N＝55kw 3.导杆安装 4.其他参数：详见设计图纸 |  | 台 | 3 |  | ★ |  | 江苏泰丰泵业有限公司，川源(中国)机械有限公司，上海东方泵业(集团)有限公司
7 | 潜污泵 | 1.名称：潜水排污泵 2.规格参数：Q＝15m3/h，H=15m，N＝2.2kw 3.导杆安装 4.其他参数：详见设计图纸 |  | 台 | 2
泵站起重机
1 | 电动葫芦 | 1.名称：CD1型电动葫芦 2.规格参数：起吊重量2吨，起吊H=9m，N=3.4kw 3.其他参数：详见设计图纸 |  | 台 | 1
2 | 钢吊车梁 | 1.名称：工字钢 2.规格参数：22a型 L=6m 3.其他参数：详见设计图纸 |  | t | 1
泵站流量计 | [8 empty] | 天津创业环保集团股份有限公司，哈希水质分析仪器（上海）有限公司，西门子（中国）有限公司，科隆测量技术（上海）有限公司
1 | 电磁流量计 | 1.名称：电磁流量计 2.规格参数：DN300，污水 3.其他参数：详见设计图纸 |  | 台 | 1
2 | 电磁流量计 | 1.名称：电磁流量计 2.规格参数：DN300，污水 3.其他参数：详见设计图纸 |  | 台 | 1
3 | 电磁流量计 | 1.名称：电磁流量计 2.规格参数：DN100，污水 3.其他参数：详见设计图纸 |  | 台 | 1
泵站其他设备
1 | 泵站零部件维修更换 | 7座污水提升泵站老旧零部件 |  | 项 | 1
2 | 管道检测潜望镜 | 变焦：≥30倍光学×≥12倍电子，总变焦≥360倍 摄像头：≥400万像素，视频分辨率≥2560×1440 云台：电动双轴，上下（+45°/-90°），左右（±30°），一键水平 激光测距，电加热除雾 防护：IP68 传输：无线WiFi 伸缩杆：碳纤维，6节，收起1.58m，重2.5kg |  | 套 | 1
3 | 管道检测机器人 | 摄像头：前后双高清，≥200万像素，前视光学变倍≥10倍 照明：前视≥6颗LED，后视高亮LED，亮度可调 激光测宽，一键除雾，镜头轴向360°旋转，垂直±135° 防护：整机IP68 行走：六轮驱动，爬坡能力≥35°，越障能力强，车体腹部镂空导流 升降架：双X型，电动升降，行程≥190mm 线缆：≥120m，凯夫拉材质，自动排线、电动收线，计米精度≤±0.05m 供电：收线车内置锂电池，可拆卸，单块续航≥8h，支持热插拔 自救：侧翻后仍可轮式回收 |  | 台 | 2
4 | 探地雷达 | 中心频率：200MHz屏蔽天线 探测深度：0.5～15m 扫描速率：≥400线/秒，采样频率0.2~50GHz可调 成像：实时二维成像，伪彩图/堆积波形，支持轨迹/埋深标注 定位：GPS定位 主机：一体化便携，无线数据传输（≥50m），兼容笔记本电脑（Windows/鸿蒙） 供电：锂电池，连续工作≥8h |  | 台 | 2
5 | 动力声呐检测机器人 | 适用管径：DN500～6000mm 推进：≥4个推进器（水平+垂直），抗0.6m/s水流，最大下潜≥20m 声呐：2.25MHz高精度环扫，量程0.25～6m，角度分辨率1.4°，每秒扫描1周 摄像头：前后视≥200万像素高清，LED照明，固定水下摄像头≥200万像素 激光测距模块（上方测距） 防护：整机IP68 线缆：≥200m零浮力线缆，自动收线/排线/计米，精度±0.01m 控制终端：无线/有线，实时显示三维扫描图，定速巡航，防侧翻报警 |  | 台 | 1
6 | 管道清淤机器人 | 适用管径:DN600~1800mm功能:清淤(绞龙莫块)+CCTV检测双模式绞龙:不锈钢粑齿型，耐磨带沟，远程无线操控升降、转速可调行走:履带式全驱动，越障≥30mm，速度可调，适用温度-20~60°C防护:整机IP68摄像头:≥200万像素，前后视，LED照明(1500Lx)，手动收缩立杆线缆:≥60m零浮力线缆，液压自动/手动收放集成箱体:含卷管器、电动液压站(30kW，330Bar) 电控箱，顶部吊环+底部叉车孔安全监测:含气体检测(CHA/02/C0/HS)生命体征监测(心率/血氧/体温/GPS)视频记录仪(4G全网通，2K视频) |  | 台 | 1
7 | 电动送风式长管呼吸器 | 送风量（风机出口） ≥200 L/min， 面罩入口风量 ≥30L/min（单人使用，供气方式 正压恒流，面罩内压力 始终为正压（＞ -100 Pa），吸气阻力 ≤ 33 Pa，呼气阻力 ≤ 75 Pa，导气管管内径 25 ，长度 10m / 20m / 50m（可定制），材质 PU或波纹管 |  | 套 | 2
8 | 压缩空气呼吸器 | 气瓶容积：6.8L，工作压力30MPa，碳纤维复合气瓶 背板肩带：阻燃防静电、减压供气稳定（输出约0.7MPa） 报警：机械哨笛（5±0.5MPa启鸣，≥90dB），报警后剩余气量≥25% 面罩：全视野防雾全面罩，硅胶密封，五点式阻燃头带，正压供气 供气阀：按需供气，最大供气量≥500L/min，360°旋转接口 电子压力平视显示（HUD）：无线三色灯指示压力状态 电子压力表：机械+电子双显，夜光 含气瓶、背托、面罩、报警哨、包装箱全套 |  | 套 | 10
9 | 便携式水质分析仪 | 检测：COD、氨氮、总磷 |  | 套 | 1
10 | 便携式溶解氧测定仪 | 测量范围：0～20mg/L 精度：±0.5% 屏幕： LCD 背光显示 |  | 套 | 1
11 | COD试剂 | 每套可检测50次 |  | 套 | 12
12 | 氨氮试剂 | 每套可检测50次 |  | 套 | 12
13 | 总磷试剂 | 每套可检测50次 |  | 套 | 12
14 | 溶解氧检测试剂 | 每套可检测50次 |  | 套 | 12
15 | 清洗吸污车 | 吸污车：洗冲一体化，14吨级罐体容积：清水罐≥3.7m²(4mm碳钢)，污水罐≥8.8m²(6mm碳钢)，底盘：210马力柴油发动机(国六)，8档，8.25R20钢丝胎，8吨后桥， 空调， ABS，断气刹，排气制动。高压清洗：循环泵泵， 213L/min， 22MPa， 60m高压管， 液压回位卷盘吸污：全密封水循环泵，8m吸污管，防溢阀，视粪管罐体带举升，后盖液压开启 |  | 台 | 1
16 | 危害气体检测仪 | 检测硫化氢、甲烷、氧气、氨气 |  | 套 | 1
17 | 对讲机 | 支持数字 + 模拟双模兼容 信道数量：≥256 个 通信距离：≥3km 防护等级：不低于 IP67 防尘防水 标配锂电池，容量≥2000mAh 标准工作续航：模拟模式≥16h，数字模式≥20h |  | 台 | 4
18 | 气囊专用充气泵 | 排气量：≥50L/min（0.6MPa） 功率：1.5kW（单相220V或三相380V） 储气罐：≥8L，带排污阀 压力表：量程0~1.6MPa，精度2.5级 安全阀：整定压力≤0.8MPa 控制：机械式压力开关自动启停，过载保护 |  | 台 | 2
19 | 柴油发电机 | 160kw |  | 台 | 1
20 | 封堵气囊 | 直径300，0.1MPa |  | 个 | 3
21 | 封堵气囊 | 直径500，0.1MPa |  | 个 | 3
22 | 封堵气囊 | 直径600，0.1MPa |  | 个 | 3
23 | 封堵气囊 | 直径800，0.1MPa |  | 个 | 3
24 | 便携式发电机 | 10KW,380V | 成品 | 套 | 2